## ORÇAMENTO
ANEXO AO MEMORIAL DESCRITIVO Nº 011/2013 - PMM
ORÇAMENTO - 001/PMM - PARA RECUPERAÇÃO DO GINÁSIO DE ESPORTES ADAELTON JUNIOR DE LIMA - COHAPAR - MATINHOS/PR
ITEM | ESPECIFICAÇÃO | UNID. | QUANTIDADE | PREÇO UNITÁRIO | PREÇO TOTAL
1 | COBERTURA/PAREDES/MURO
1.1 | DEMOLIÇÃO E RECOLHIMENTO DE ENTULHO DE MURO DE PALITO | m | 90 | 10 | 900
1.2 | CONSTRUÇÃO DE MURO DE ALVENARIA COM CHAPISCO, EMBOÇO, REBOCO, MASSA CORRIDA E PINTURA, BALDRAME PILARES E FUNDAÇÕES. | m² | 270 | 39.79 | 10743.3
1.3 | REPINTURA INTERNA SOBRE FERRO EM BOM ESTADO C/TINTA GRAFITE EM DUAS DEMÃOS APÓS LIXAMENTO E LIMPEZA DESENGORDURAMENTO E DUAS DEMÃOS DE TINTA ANTI-OXIDO | m² | 1620 | 11.56 | 18727.2
1.4 | RETIRADA DE TELHAS ONDULADAS | m² | 1620 | 3.73 | 6042.6
1.5 | Limpeza e Lavagem das paredes e laje com aparelho de alta pressão | m² | 2000 | 5.65 | 11300
1.6 | Pintura geral com preparo de parede e laje, massa corrida, cal fino, reparos no reboco, Tinta esmalte sintético de boa qualidade, no mínimo 3 demãos. | m² | 2000 | 18.6 | 37200
1.7 | COBERTURA COM TELHA CHAPA AÇO ZINCADO, ONDULADA, ESP=0,5MM | m² | 1620 | 30.9 | 50058
SUB TOTAL |  |  |  |  | 134971.1
2 | VESTIÁRIOS FEMININO e MASCULINO
2.1 | Revisão de Instalações Sanitárias (água e esgoto) - Troca e reposição de peças) | Verba | 2 | 1000 | 2000
2.2 | TORNEIRA CROMADA MÉDIA 1/2" OU 3/4", DE PAREDE, PADRÃO POPULAR - FORNECIMENTO E INSTALAÇÃO | Unid. | 4 | 37.76 | 151.04
2.3 | CHUVEIRO ELÉTRICO COMUM CORPO PLÁSTICO TIPO DUCHA, FORNECIMENTO E INSTALAÇÃO. | Unid. | 8 | 33.03 | 264.24
2.4 | Instalação de divisórias nos chuveiros, com portas | Verba | 8 | 235 | 1880
2.5 | Troca de porta de acesso com fechaduras | Unid. | 2 | 269.64 | 539.28
2.6 | VIDRO FANTASIA TIPO CANELADO, ESPESSURA (60,00x60,00 cm) | m² | 3.6 | 69.08 | 248.688
2.7 | Grade de proteção nas janelas COM TELA DE POLIPROPILENO FIXADA EM ESTRUTURA DE MADEIRA COM ARAME GALVANIZADO | m² | 5 | 16.8 | 84
2.8 | Colocação de acessórios nos banheiro (Porta papel, porta toalhas, ganchos, etc.) | Verba | 2 | 130 | 260
SUB TOTAL |  |  |  |  | 5427.248
3 | BWCs FEMININO e MASCULINO
3.1 | Revisão de Instalações Sanitárias (água e esgoto) - Troca e reposição de peças) | Verba | 1 | 1000 | 1000
3.2 | TORNEIRA CROMADA MÉDIA 1/2" OU 3/4", DE PAREDE, PADRÃO POPULAR - FORNECIMENTO E INSTALAÇÃO | Unid. | 4 | 37.76 | 151.04
3.3 | Troca de porta de acesso com fechaduras | Unid. | 2 | 269.64 | 539.28
3.4 | VIDRO FANTASIA TIPO CANELADO, ESPESSURA (60,00x60,00 cm) | m² | 3.6 | 69.08 | 248.688
3.5 | Grade de proteção nas janelas COM TELA DE POLIPROPILENO FIXADA EM ESTRUTURA DE MADEIRA COM ARAME GALVANIZADO | m² | 5 | 16.8 | 84
3.6 | Colocação de acessórios nos banheiro (Porta papel, porta toalhas, ganchos, etc.) | Verba | 2 | 130 | 260
SUB TOTAL |  |  |  |  | 2283.008
4 | VESTIÁRIOS e BWC - ADMINISTRAÇÃO
4.1 | Troca de porta de acesso com fechaduras | Unid. | 1 | 269.64 | 269.64
4.2 | VIDRO FANTASIA TIPO CANELADO, ESPESSURA (60,00x60,00 cm) | m² | 3.6 | 69.08 | 248.688
4.3 | Grade de proteção nas janelas COM TELA DE POLIPROPILENO FIXADA EM ESTRUTURA DE MADEIRA COM ARAME GALVANIZADO | m² | 5 | 16.8 | 84
4.4 | Colocação de acessórios nos banheiro (Porta papel, porta toalhas, ganchos, etc.) | Verba | 2 | 130 | 260
SUB TOTAL |  |  |  |  | 862.328
5 | GINÁSIO DE ESPORTES (PINTURA)
5.1 | Pintura do piso da quadra de esportes, com tinta apropriada, com demarcação das linhas necessárias, com preparo das partes danificadas, no mínimo 3 demãos. | m² | 1000 | 9.81 | 9810
5.2 | CONJUNTO DE TABELAS DE BASQUETE EM LAMINADO NAVAL, INCLUSO REDE E ARO com retirada da existente | Unid. | 2 | 823.35 | 1646.7
5.3 | CONJUNTO DE TRAVES PARA FUTSAL PINTADAS, INCLUSO REDE | Unid. | 2 | 1794.92 | 3589.84
5.4 | Retirada e recuperação das traves de voleibol e recolocação, com fornecimento de rede para voleibol, modelo profissional. | Unid. | 1 | 500 | 500
SUB TOTAL |  |  |  |  | 15546.54
6 | SERVIÇOS COMPLEMENTARES
6.1 | Recuperação de toda área externa, calçadas, jardins, drenagens,. | Verba | 1 | 2000 | 2000
6.2 | Recuperação do portão de entrada, com preparo para pintura e pintura com tinta apropriada, no mínimo 3 demãos. | Verba | 1 | 500 | 500
6.3 | Revisão com substituição de todos os materiais necessários nas captação de águas, esgoto e drenagem. | Verba | 5 | 1000 | 5000
6.4 | Limpeza geral da obra | Verba | 5 | 1000 | 5000
SUB TOTAL |  |  |  |  | 12500
TOTAL GERAL |  |  |  |  | 171590.224
Matinhos, 22 de Fevereiro de 2013.
ENG. ANTONIO LIMA
CREA - RJ-46.107/D

## CRONOGRAMA
ANEXO AO MEMORIAL DESCRITIVO Nº 011/2013 - PMM
CRONOGRAMA - 001/PMM - PARA RECUPERAÇÃO DO GINÁSIO DE ESPORTES ADAELTON JUNIOR DE LIMA - COHAPAR - MATINHOS/PR
ITEM | DISCRIMINAÇÃO DOS SERVIÇOS |  | PRAZO DE EXECUÇÃO ( dias ) |  |  |  | COEF
|  |  | 30 | 60 | 90 | ACUMULADO | INFL %
1 | COBERTURA/PAREDES/MURO | R$ | 67485.55 | 67485.55 | 0 | 134971.1
|  | % | 50% | 50% |  | 100% | 78.66%
2 | VESTIÁRIOS FEMININO e MASCULINO | R$ | 542.7248 | 2170.8992 | 2713.624 | 5427.248
|  | % | 10% | 40% | 50% | 100% | 3.163%
3 | BWCs FEMININO e MASCULINO | R$ | 228.3008 | 913.2032 | 1141.504 | 2283.008
|  | % | 10% | 40% | 50% | 100% | 1.331%
4 | VESTIÁRIOS e BWC - ADMINISTRAÇÃO | R$ | 86.2328 | 344.9312 | 431.164 | 862.328
|  | % | 10% | 40% | 50% | 100% | 9.06%
5 | GINÁSIO DE ESPORTES (PINTURA) | R$ | 0 | 4663.962 | 10882.578 | 15546.54
|  | % |  | 30% | 70% | 100% | 9.06%
6 | SERVIÇOS COMPLEMENTARES | R$ | 1250 | 2500 | 8750 | 12500
|  | % | 10% | 20% | 70% | 100% | 7.285%
TOTAL DA PARCELA |  | R$ | 69592.8084 | 78078.5456 | 23918.87 | 171590.224
|  | % | 40.56% | 45.5% | 13.94% | 100%
TOTAL ACUMULADO |  | R$ | 69592.8084 | 147671.354 | 171590.224
|  | % | 40.56% | 86.06% | 100%
Matinhos, 22 de Fevereiro de 2013.
ENG. ANTONIO LIMA
CREA - RJ-46.107/D