## PREDIO
ACADEMIA DA SAÚDE RIO DA ONÇA/MATINHOS/PR - Atende ao Oficio nº 176/SMS/2012 - de 01/08/2012 Complementa este Orçamento o Memorial Descritivo nº 047/2012-PMM de 30/11/2012
PLANILHA ORÇAMENTÁRIA - PRÉDIO
ITEM | Sinapi | DESCRIÇÃO DOS SERVIÇOS | UNID. | QUANT. | Unitario Material | Unitario M- D-Obra | Total Material | Total M-D- Obra | Total Geral
1 |  | SERVIÇOS PRELIMINARES
1.1 | 74209/1 | PLACA DE OBRA EM CHAPA DE ACO GALVANIZADO | m² | 3,00 | 167.21 | 34.54 | 501.63 | 103.62 | 605.25
1.2 | 73948/16 | Limpeza do terreno c/capina e remoção e aterros necessários. ATERRO (EDIFICACOES) COMPACTADO MANUALMENTE | m³ | 455 | 2.73 |  | 1242.15 |  | 1242.15
1.3 | N/E | Instalações provisórias e difinitivas no final da obra (Inst. Sanitária, esgoto, água,energia, etc.) - Fornecimento de Material e mão de obra, com fornecimento de poste e materiais necessários | unid. | 2 | 600 |  | 1200 |  | 1200
1.3 | 74077/2 | LOCACAO CONVENCIONAL DE OBRA, ATRAVÉS DE GABARITO DE TABUAS CORRIDAS PONTALETADAS A CADA 1,50M, SEM REAPROVEITAMENTO | m² | 111,65 |  | 0.42 | 2.38 | 46.893 | 49.273
Subtotal item 1.0 | [6 empty] | 2946.16 | 150.513 | 3096.673
2 |  | MOVIMENTO DE TERRAS
2.1 | 6430 | ESCAVACAO MANUAL DE CAVAS(FUNDACOES RASAS,=2,00 M) | m³ | 14,05 |  | 30.38 | 0 | 426.839 | 426.839
2.2 | 5622 | REGULARIZACAO E COMPACTACAO MANUAL DE TERRENO COM SOQUETE | m² | 29,50 |  | 3.34 | 0 | 98.53 | 98.53
2.3 | 72920 | REATERRO DE VALA COM MATERIAL GRANULAR REAPROVEITADO ADENSADO E VIBRADO | m³ | 35,08 |  | 5.05 | 7.3 | 177.154 | 184.454
Subtotal item 2.0 | [6 empty] | 7.3 | 702.523 | 709.823
3 |  | INFRA-ESTRUTURA: FUNDAÇÕES
3.1 |  | CONCRETO ARMADO PARA FUNDAÇÕES - SAPATAS
3.1.1 | 73907/4 | LASTRO DE CONCRETO TRACO 1:2,5:5, ESPESSURA 3CM, PREPARO MECANICO | m² | 7,35 | 13,59 | 2,72 | 99.8865 | 19.992 | 119.8785
3.1.2 | 6427 | CONCRETO ARMADO FCK = 15 MPA, PREPARO C/ BETONEIRA, INCLUI LANCAMENTO | m³ | 2,57 | 618.41 | 775.64 | 1589.3137 | 1993.3948 | 3582.7085
3.2 |  | CONCRETO ARMADO PARA FUNDAÇÕES - VIGAS BALDRAMES 20x30
3.2.1 | 73907/4 | LASTRO DE CONCRETO TRACO 1:2,5:5, ESPESSURA 3CM, PREPARO MECANICO | m² | 22,80 | 13,59 | 2,72 | 309.852 | 62.016 | 371.868
3.2.2 | 6427 | CONCRETO ARMADO FCK = 20 MPA, PREPARO C/ BETONEIRA, INCLUI LANCAMENTO | m³ | 3,85 | 280.86 | 239,64 | 41.43 | 922.614 | 964.044
Subtotal item 3.0 | [6 empty] | 2040.4822 | 2998.0168 | 5038.499
4 |  | SUPERESTRUTURA
4.1 |  | CONCRETO ARMADO PARA SUPERESTRUTURA - PILARES
4.1.1 | 6427 | CONCRETO ARMADO FCK = 20 MPA, PREPARO C/ BETONEIRA, INCLUI LANCAMENTO | m³ | 1,96 | 618.41 | 775.64 | 1212.0836 | 1520.2544 | 2732.338
4.2 |  | CONCRETO ARMADO PARA SUPERESTRUTURA - VIGAS SUPERIOR 15x30
4.2.1 | 6427 | CONCRETO ARMADO FCK = 20 MPA, PREPARO C/ BETONEIRA, INCLUI LANCAMENTO | m³ | 3,42 | 618.41 | 775.64 | 2114.9622 | 2652.6888 | 4767.651
4.3 |  | CONCRETO ARMADO PARA SUPERESTRUTURA - VERGAS
4.3.1 | 74200/1 | VERGA 15X10CM EM CONCRETO PRÉ-MOLDADO FCK=20MPA (PREPARO COM BETONEIRA) AÇO CA60, BITOLA FINA, INCLUSIVE FORMAS TABUA 3ª | m | 30 | 6.55 | 5.05 | 196.5 | 151.5 | 348
4.4 |  | LAJE PRÉ-MOLDADA
4.4.1 | 74202/2 | LAJE PRE-MOLDADA P/FORRO, SOBRECARGA 100KG/M2, 3,50M/E=8CM, C /LAJOTAS E CAP.C/CONC FCK=20MPA, 3CM, INTER-EIXO 38CM, C/ESCORAMENTO (REAPR.3X) E FERRAGEM NEGATIVA0 | m² | 111.65 | 39.18 | 22.86 | 4374.447 | 2552.319 | 6926.766
Subtotal item 4.0 | [6 empty] | 7897.9928 | 6876.7622 | 14774.755
5 |  | PAREDES E PAINEIS
5.1 |  | ALVENARIA EMBASAMENTO
5.1.1 | 6519 | ALVENARIA EM TIJOLO CERAMICO MACICO 5X10X20CM 1 VEZ (ESPESSURA 20CM), ASSENTADO COM ARGAMASSA TRACO 1:2:8 (CIMENTO, CAL E AREIA) | m² | 19,00 | 104.4 | 51.81 | 1983.6 | 984.39 | 2967.99
5.2 |  | ALVENARIA DE VEDAÇÃO
5.2.1 | 73935/1 | ALVENARIA EM TIJOLO CERAMICO FURADO, PAREDE 15CM DE ESPESSURA, ASSENTADO EM ARGAMASSA TRACO 1:4 (CIMENTO E AREIA),E=1CM | m² | 203,00 | 13.84 | 24.89 | 2809.52 | 5052.67 | 7862.19
5.2.2 | 72139 | BLOCOS DE VIDRO TIPO CANELADO 19X19X8CM, ASSENTADO COM ARGAMASSA TRAÇO 1:3 (CIMENTO E AREIA GROSSA) PREPARO MECANICO, COM REJUNTAMENTO EM CIMENTO BRANCO E BARRAS DE AÇO | m² | 3,15 | 228.49 | 96.52 | 719.7435 | 304.038 | 1023.7815
Subtotal item 5.0 | [6 empty] | 5512.8635 | 6341.098 | 11853.9615
6 |  | ESQUADRIAS
6.1 |  | PORTAS
6.1.1 | 73910/10 | P1- 03 (TRÊS) - PORTA DE MADEIRA COMPENSADA LISA PARA PINTURA, 0,90X2,10M, INCLUSO ADUELA 2A, ALIZAR 2A E DOBRADICA - COM FECHADURA DE 1ª QUALIDADE. | unid | 3 | 189.26 | 84.93 | 567.78 | 254.79 | 822.57
6.1.2 | N/E | P3 - 02 (DUAS) - PORTA DE MADEIRA COMPENSADA LISA PARA PINTURA, 2,00X2,10M, 02 FOLHAS, INCLUSO ADUELA 2A, ALIZAR 2A E DOBRADICA VAI E VEM - COM FECHADURA DE 1ª QUALIDADE. | unid | 2 | 378.52 | 169.86 | 757.04 | 339.72 | 1096.76
6.3 |  | JANELAS |  |  |  |  | 0 | 0 | 0
6.3.1 | 68052 | B1 - 01 (UM) - JANELA ALUMINIO, BASCULANTE, SERIE 25 - 0,70X0,60m - COM VIDRO TRANPARENTE.. | m² | 1.2 | 501.69 | 28.05 | 602.028 | 33.66 | 635.688
6.3.2 | 74067/1 | J1 - 01 (UMA) - JANELA ALUMINIO DE CORRER, 2 FOLHAS PARA VIDRO, SEM BANDEIRA, LINHA 25 - 1,50x1,00 m - COM VIDRO TRANPARENTE.. | m² | 1.5 | 490.16 | 42.08 | 735.24 | 63.12 | 798.36
6.3.2 | 74067/1 | J2 - 02 (DUAS) - JANELA ALUMINIO DE CORRER, 2 FOLHAS PARA VIDRO, SEM BANDEIRA, LINHA 25 - 3,00X1,00 m - COM VIDRO TRANPARENTE.. | m² | 6 | 490.16 | 42.08 | 2940.96 | 252.48 | 3193.44
Subtotal item 6.0 | [6 empty] | 5603.048 | 943.77 | 6546.818
7.1 |  | COBERTURA
7.1.1 | 72078 | ESTRUTURA DE MADEIRA DE LEI 1A SERRADA NÃO APARELHADA, PARA TELHAS CERAMICAS, VÃOS 7M ATÉ 10M | m² | 147,89 | 41.55 | 35.7 | 6144.8295 | 5279.673 | 11424.5025
7.1.2 | 73938/1 | COBERTURA EM TELHA CERAMICA TIPO COLONIAL, COM ARGAMASSA TRAÇO 1:3 (CIMENTO E AREIA) | m² | 156,00 | 25.18 | 41.31 | 3928.08 | 6444.36 | 10372.44
7.2 |  | FORRO
7.2.1 | 9536 | FORRO DE BEIRAL EM MADEIRA TIPO CEDRINHO, INCLUSO TESTEIRA ALTURA 15CM E MEIA-CANA | m² | 36,24 | 43.4 | 27.91 | 1572.816 | 1011.4584 | 2584.2744
7.2.2 | 73986/1 | FORRO DE GESSO EM PLACAS 60X60CM, ESPESSURA DE 1,2CM, INCLUSIVE FIXAÇÃO COM ARAME | m² | 8,02 | 11.08 | 11.94 | 88.8616 | 95.7588 | 184.6204
7.2.3 | 5975 | CHAPISCO EM TETOS TRAÇO 1:3 (CIMENTO E AREIA), ESPESSURA 0,5CM, PREPARO MECANICO | m² | 92,80 | 1.41 | 6.19 | 130.848 | 574.432 | 705.28
7.2.4 | 5976 | EMBOCO EM TETOS TRACO 1:4 (CAL E AREIA MEDIA), ESPESSURA 1,5CM, PREPARO MANUAL | m² | 92,80 | 1.91 | 17.93 | 177.248 | 1663.904 | 1841.152
Subtotal item 7.0 | [6 empty] | 12042.6831 | 15069.5862 | 27112.2693
8 |  | IMPERMEABILIZAÇÃO
8.1 | 72075 | IMPERMEABILIZACAO SEMI-FLEXIVEL COM TINTA ASFALTICA EM SUPERFICIES LISAS DE PEQUENAS DIMENSOES | m² | 15,20 | 3.14 | 3.76 | 47.728 | 57.152 | 104.88
Subtotal item 8.0 | [6 empty] | 47.728 | 57.152 | 104.88
9 |  | REVESTIMENTOS DE PAREDES
9.1 |  | PAREDES INTERNAS
9.1.1 | 5974 | CHAPISCO EM PAREDES TRACO 1:4 (CIMENTO E AREIA), ESPESSURA 0,5CM, PREPARO MECANICO | m² | 279,27 | 1.53 | 2.57 | 427.2831 | 717.7239 | 1145.007
9.1.2 | 5978 | EMBOCO EM PAREDES INTERNAS TRACO 1:5 (CAL E AREIA MEDIA), ESPESSURA 2,0CM, PREPARO MANUAL | m² | 279,27 | 2.39 | 15.95 | 667.4553 | 4454.3565 | 5121.8118
9.1.3 | 73955/2 | EMBASAMENTO COM MASSA LATEX PVA, PARA AMBIENTES INTERNOS, DUAS DEMAOS | m² | 232,52 | 3.83 | 6.12 | 890.5516 | 1423.0224 | 2313.574
9.1.4 | 73912/1 | REVESTIMENTO CERAMICA ESMALTADA EM PAREDES 1A, PEI-4, 20X40CM, PADRAO MEDIO, FIXADA COM ARGAMASSA COLANTE E REJUNTAMENTO COM CIMENTO BRANCO | m² | 46,75 | 20.47 | 10.07 | 956.9725 | 470.7725 | 1427.745
9.2 |  | PAREDES EXTERNAS
9.2.1 | 73928/05 | CHAPISCO TRAÇO 1:3 (CIMENTO E AREIA), ESPESSURA 0,5CM, PREPARO MACANICO , INCLUSO IMPERMEABILIZANTE | m² | 126,75 | 1.53 | 2.57 | 193.9275 | 325.7475 | 519.675
9.2.2 | 5984 | EMBOCO TRACO 1:1:4 (CIMENTO, CAL E AREIA), ESPESSURA 2,0CM, PREPARO MECANICO, INCLUSO ADITIVO IMPERMEABILIZANTE | m² | 126,75 | 2.39 | 15.95 | 302.9325 | 2021.6625 | 2324.595
9.2.3 | 74134/2 | EMASSAMENTO COM MASSA ACRÍLICA PARA AMBIENTES INTERNOS/EXTERNOS, DUAS DEMAOS | m² | 126,75 | 3.83 | 6.12 | 485.4525 | 775.71 | 1261.1625
Subtotal item 9.0 | [6 empty] | 3924.575 | 10188.9953 | 14113.5703
10 |  | PINTURA
10.1 | 74233/1 | FUNDO SELADOR ACRILICO AMBIENTE INTERNOS /EXTERNOS, UMA DEMAO | m² | 126,75 | 2.32 | 3.06 | 294.06 | 387.855 | 681.915
10.2 | 73751/1 | FUNDO SELADOR PVA AMBIENTES INTERNOS, UMA DEMÃO | m² | 232,52 | 1.43 | 2.37 | 332.5036 | 551.0724 | 883.576
10.3 | 73954/2 | PINTURA LATEX ACRILICA EXTERNA E INTERNA, DUAS DEMAOS | m² | 126,75 | 4.16 | 10.19 | 527.28 | 1291.5825 | 1818.8625
10.4 | 73750/1 | PINTURA LATEX PVA AMBIENTES INTERNOS, DUAS DEMAOS | m² | 232,52 | 3 | 6.12 | 697.56 | 1423.0224 | 2120.5824
10.5 | 74065/3 | PINTURA ESMALTE BRILHANTE PARA MADEIRA DUAS DEMAO | m² | 49,15 | 7.3 | 9 | 358.795 | 442.35 | 801.145
Subtotal item 10.0 | [6 empty] | 2210.1986 | 4095.8823 | 6306.0809
11 |  | PAVIMENTAÇÃO
11.1 | 5622 | REGULARIZACAO E COMPACTACAO MANUAL DE TERRENO COM SOQUETE | m² | 100,75 |  | 3.34 | 0 | 336.505 | 336.505
11.2 | 74164/4 | LASTRO DE BRITA E=5cm | m³ | 5,04 | 49.35 | 20.25 | 248.724 | 102.06 | 350.784
11.3 | 73907/8 | LASTRO DE CONCRETO TRACO 1:3:5, ESPESSURA 8CM, PREPARO MECANICO | m² | 100,75 | 14.03 | 22.62 | 1413.5225 | 2278.965 | 3692.4875
11.4 | 73829/1 | PISO EM CERAMICA ESMALTADA 1A PEI-V, PADRAO MEDIO, ASSENTADA COM ARGAMASSA DE CIMENTO E AREIA PREPARO MANUAL, REJUNTE C/ CIMENTO BRANCO COM RODAPÉ | m² | 100,75 | 32.2 | 22.97 | 3244.15 | 2314.2275 | 5558.3775
11.5 | 74126/1 | GRANITO CINZA POLIDO PARA SOLEIRA E PEITORIL BANCADA E=2,5 CM, LARGURA 17CM - FORNECIMENTO E INSTALACAO | m | 19,60 | 112.99 | 48.22 | 2214.604 | 945.112 | 3159.716
Subtotal item 11.0 | [6 empty] | 7121.0005 | 5976.8695 | 13097.87
12 |  | INSTALAÇÃO ELÉTRICA
12.1 | 73953/6 | LUMINARIA TIPO CALHA, DE EMBUTIR, COM REATOR DE PARTIDA RAPIDA E LAMPADA FLUORESCENTE 2X40W, COMPLETA, FORNECIMENTO E INSTALACAO | unid | 7,00 | 53.48 | 23.78 | 374.36 | 166.46 | 540.82
12.2 | 74041/2 | LUMINARIA GLOBO VIDRO LEITOSO/PLAFONIER/BOCAL/LAMPADA 100W | unid | 5,00 | 19.93 | 19.79 | 99.65 | 98.95 | 198.6
12.3 | 74054/2 | PONTO DE TOMADA (CAIXA, ELETRODUTO, FIOS E TOMADA) | unid | 33,00 | 20.49 | 71.34 | 676.17 | 2354.22 | 3030.39
12.4 | 74042/1 | PONTO INTERRUPTOR SIMPLES COM ELETRODUTO PVC 1/2" E CAIXA 4X2" | unid | 7,00 | 18.05 | 49.97 | 126.35 | 349.79 | 476.14
12.5 | 73662 | PONTO DE TOMADA PARA TELEFONE, COM TOMADA PADRÃO TELEBRAS EM CAIXA DE PVC COM PLACA, ELETRODUTO DE PVC RIGIDO E FIAÇÃO ATÉ A CAIXA DE DISTRIBUIÇÃO DO PAVIMENTO | unid | 1,00 | 34.9 | 18,23 | 87.58 | 18.23 | 105.81
12.6 | 74131/1 | TERMOMAGNETICOS MONOPOLARES, SEM DISPOSITIVO PARA CHAVE GERAL, COM PORTA, SEM BARRAMENTOS FASES E COM BARRAMENTO NEUTRO, FORNECIMENTO E INSTALACAO | unid | 1,00 | 11.7 | 47.56 | 11.7 | 47.56 | 59.26
12.7 | 74130/4 | DISJUNTOR TERMOMAGNETICO TRIPOLAR PADRAO NEMA (AMERICANO) 10 A 50A 240V, FORNECIMENTO E INSTALACAO | unid | 5,00 | 41.1 | 9.89 | 205.5 | 49.45 | 254.95
Subtotal item 12.0 | [6 empty] | 1581.31 | 3084.66 | 4665.97
13 |  | INSTALAÇÃO HIDRÁULICA
13.1 | 75030/1 | TUBO PVC SOLDAVEL AGUA FRIA DN 25MM, INCLUSIVE CONEXOES - FORNECIMENTO E INSTALACAO | m | 60 | 3.39 | 9.92 | 203.4 | 595.2 | 798.6
13.2 | 74176/1 | REGISTRO GAVETA 3/4" COM CANOPLA ACABAMENTO CROMADO SIMPLES - FORNECIMENTO E INSTALACAO | unid | 4 | 43.87 | 15.14 | 175.48 | 60.56 | 236.04
13.3 | 78598/1 | CAIXA D´AGUA FIBROCIMENTO 500L, FORNECIMENTO E INSTALACAO, ENTRADA 20M M COM BOIA 1/2 , SAIDA 25MM E SISTEMA DE LIMPEZA E EXTRAVASOR 32MM (PADRAO POPULAR) | unid | 1 | 197.7 | 191.13 | 197.7 | 191.13 | 388.83
Subtotal item 13.0 | [6 empty] | 576.58 | 846.89 | 1423.47
14 |  | INSTALAÇÃO SANITÁRIA
14.1 | 74165/1 | TUBO PVC ESGOTO JS PREDIAL DN 40MM, INCLUSIVE CONEXOES - FORNECIMENTO E INSTALACAO | m | 12 | 4.65 | 14.89 | 55.8 | 178.68 | 234.48
14.2 | 74165/2 | TUBO PVC ESGOTO PREDIAL DN 50MM, INCLUSIVE CONEXOES - FORNECIMENTO E INSTALACAO | m | 6 | 7.73 | 18.81 | 46.38 | 112.86 | 159.24
14.3 | 74165/4 | TUBO PVC ESGOTO PREDIAL DN 100MM, INCLUSIVE CONEXOES - FORNECIMENTO E INSTALACAO | m | 30 | 11.37 | 27.05 | 341.1 | 811.5 | 1152.6
14.4 | 74165/2 | COLUNA DE VENTILAÇÃO EM TUBO PVC ESGOTO PREDIAL DN 50MM, INCLUSIVE CONEXOES - FORNECIMENTO E INSTALACAO | m | 6 | 7.73 | 18.61 | 46.38 | 111.66 | 158.04
14.5 | 72291 | CAIXA SIFONADA EM PVC 150X185X75MM SIMPLES - FORNECIMENTO E INSTALAÇÃO | Unid. | 2 | 21.01 | 16.64 | 42.02 | 33.28 | 75.3
14.6 | 74104/1 | CAIXA DE INSPEÇÃO EM ALVENARIA DE TIJOLO MACIÇO 60X60X60CM, REVESTIDA INTERNAMENTO COM BARRA LISA (CIMENTO E AREIA, TRAÇO 1:4) E=2,0CM, COM TAMPA PRÉ-MOLDADA DE CONCRETO E FUNDO DE CONCRETO 15MPA TIPO C - ESCAVAÇÃO E CONFECÇÃO | Unid. | 2 | 74.55 | 60.24 | 149.1 | 120.48 | 269.58
14.7 | 74197/1 | FOSSA SEPTICA EM ALVENARIA DE TIJOLO CERAMICO MACICO DIMENSOES EXTERNA S 1,90X1,10X1,40M, 1.500 LITROS, REVESTIDA INTERNAMENTE COM BARRA LISA, COM TAMPA EM CONCRETO ARMADO COM ESPESSURA 8CM | Unid. | 1,00 | 668.65 | 645.24 | 668.65 | 645.24 | 1313.89
14.8 | 74198/1 | SUMIDOURO EM ALVENARIA DE TIJOLO CERAMICO MACICO DIAMETRO 1,20M E ALTU RA 5,00M, COM TAMPA EM CONCRETO ARMADO DIAMETRO 1,40M E ESPESSURA 10CM | Unid. | 1,00 | 892.83 | 516.1 | 892.83 | 516.1 | 1408.93
Subtotal item 14.0 | [6 empty] | 2242.26 | 2529.8 | 4772.06
15 |  | LOUÇAS E METAIS
15.1 | 73947/11 | VASO SANITARIO LOUCA BRANCA CAIXA DESCARGA ACOPLADA 35X65X35CM INCL ASSENTO PLASTICO E RABICHO CROMADO. | unid | 2,00 | 298.8 |  | 597.6 | 0 | 597.6
15.2 | 73947/5 | MICTORIO DE LOUCA BRANCA C/ SIFÃO INTEGRADO E MED 33XX28X53CM FERREGENS E METAL ROMADO REGISTRO DE PRESSÃO 1416 DE 1/2" E TUBO DE LIGAÇÃO DE 1/2"- FORNECIMENTO | unid | 1,00 | 211.7 |  | 211.7 | 0 | 211.7
15.3 | 74126/2 | GRANITO AMENDOA POLIDO PARA BANCADA E=2,0 CM, LARGURA 60CM - FORNECIMENTO E INSTALACAO | m | 2,00 | 139.85 | 48.22 | 279.7 | 96.44 | 376.14
15.4 | 73947/6 | LAVATORIO LOUCA BRANCA D/SOBREPOR MED LUXO C/LADRAO 53X43CM FERRAGENS E METAL CROMADO SIFAO 1680 1"X1.1/4",TORNEIRA D/PRESSAO 1193 1/2" E VALVULA DE | unid | 2,00 | 212.11 |  | 424.22 | 0 | 424.22
15.5 | 73949/5 | TORNEIRA CROMADA 1/2" OU 3/4" DE BANCADA PARA LAVATORIO, PADRAO POPULAR COM ENGATE FLEXIVEL EM METAL CROMADO 1/2"X30CM- FORNECIMENTO E INSTALACAO | unid | 2,00 | 39.39 | 16.13 | 78.78 | 32.26 | 111.04
15.6 | 6004 | PAPELEIRA DE LOUCA BRANCA - FORNECIMENTO E INSTALACAO | unid | 2,00 | 16.11 | 33.27 | 32.22 | 66.54 | 98.76
15.7 | 73947/10 | PORTA-TOALHA DE LOUCA BRANCA COM BASTÃO PLASTICO - FORNECIMENTO E INSTALACAO | unid | 2,00 | 13.73 | 20.12 | 27.46 | 40.24 | 67.7
15.8 | N/E | CONJUNDO DE BARRA DE APOIO EM ALUMINIO ANODIZADO PARA PORTADORES DE NECESSIDADE ESPECIAIS | unid | 2,00 | 175,00 | 31,50 | 350 | 63 | 413
Subtotal item 15.0 | [6 empty] | 2001.68 | 298.48 | 2300.16
16 |  | SERVIÇOS FINAIS
16.1 | 9537 | LIMPEZA FINAL DA OBRA | m² | 111,65 |  | 0.16 | 0 | 17.864 | 17.864
Subtotal item 16.0 | [6 empty] | 0 | 17.864 | 17.864
Custo total com BDI incluso | [6 empty] | 55755.8617 | 60178.8623 | 115934.724
Valor Total Geral | [8 empty] | 115934.724
Matinhos, 29 de Novembro de 2012.
ENG. ANTONIO LIMA
CREA - RJ-46.107/D

## PRAÇA
ACADEMIA DA SAÚDE RIO DA ONÇA/MATINHOS/PR - Atende ao Oficio nº 176/SMS/2012 - de 01/08/2012 Complementa este Orçamento o Memorial Descritivo nº 047/2012 -PMM de 30/11/2012
PLANILHA ORÇAMENTÁRIA - ÁREA EXTERNA
ITEM | Sinapi | DESCRIÇÃO DOS SERVIÇOS | UNID. | QUANT. | Unitário Material | Unitário M- D-Obra | Total Material | Total M-D- Obra | Total Geral
1 |  | SERVIÇOS PRELIMINARES
1.1 | 73948/016 | LIMPEZA MANUAL DO TERRENO (C/ RASPAGEM SUPERFICIAL) | m² | 1145,51 |  | 0,50 | 0 | 572.755 | 572.755
Subtotal item 1.0 | [6 empty] | 0 | 572.755 | 572.755
2 |  | PAVIMENTAÇÃO
2.1 | 73818/1 | PAVIMENTAÇÃO EM PEDRISCO, ESPESSURA 5CM SOBRE PISO COMPACTADO, FORNECIMENTO DE MATERIAL E MÃO DE OBRA | m³ | 391.63 | 2.42 | 2.02 | 947.7446 | 791.0926 | 1738.8372
2.2 | 73922/3 | PISO CIMENTADO LISO DESEMPENADO, TRAÇO 1:3 (CIMENTO E AREIA), ESPESSURA A 2,0CM, PREPARO MANUAL, FORNECIMENTO DE MATERIAL E MÃO DE OBRA | m² | 389 | 5.43 | 25.9 | 2112.27 | 10075.1 | 12187.37
2.3 | 72948 | COLCHÃO DE AREIA PARA QUADRA DE VÔLEI DE AREIA E CANCHA DE AREIA E=20CM, COM MEIO FIO DE CONTENÇÃO, NO ENTORNO, FORNECIMENTO DE MATERIAL E MÃO DE OBRA. | m³ | 25.294 | 66.13 | 4.05 | 1672.6922 | 102.4407 | 1775.1329
Subtotal item 2.0 | [6 empty] | 4732.7068 | 10968.6333 | 15701.3401
3 |  | INSTALAÇÃO ELÉTRICA
3.2 | N/E | Luminária em alumínio fundido. Alojamento para reator incorporado ao corpo da luminária. Difusor em polietileno leitoso anti UV. Lâmpada vapor metálico 400 w. Pintura a pó epóxi nas cor padrão verde VP (demais cores sob consulta) Altura total 3,5m. Globo Redondo. Com fiação, tubulação interruptor e equipamentos necessários para instalação, fornecimento de material e mão de obra. (Ver foto Ilustrativa no Memorial Descritivo) | unid. | 10 | 500 | 47.56 | 5000 | 475.6 | 5475.6
Subtotal item 3.0 | [6 empty] | 5000 | 475.6 | 5475.6
4 |  | EQUIPAMENTOS
4.1 | N/E | Barras para flexão de braços vertical, sapatas, pilar concreto armado 15x15cm, tubo de ferro DN 50mm. | unid. | 1 | 2950,00 | 250,00 | 2950 | 250 | 3200
4.2 | N/E | Barras para flexão de braços horizontal, sapatas, pilar concreto armado 15x15cm, tubo de ferro DN 50mm. | unid. | 1 | 1400,00 | 200,00 | 1400 | 200 | 1600
4.3 | N/E | Barra fixa para apoio a exercício, sapatas, pilar de concreto armado 15x15cm, tubo de ferro DN 50mm. | unid. | 1 | 1500,00 | 200,00 | 1500 | 200 | 1700
4.4 | N/E | Pranchas para exercícios abdominais, sapatas, apoio em concreto armado, prancha de madeira, tubo de ferro DN 50mm. | unid. | 1 | 1400,00 | 200,00 | 1400 | 200 | 1600
4.5 | N/E | Equipamentos p/ exercícios físicos, sapatas, pilar em concreto armado de 15x15cm, tubo de ferro A3:J45DN 50mm (espaldar) | unid. | 1 | 1950,00 | 450,00 | 1950 | 450 | 2400
Subtotal item 4.0 | [6 empty] | 9200 | 1300 | 10500
5 |  | JARDINS E CANTEIROS
5.2 | 73967/3 | PLANTIO DE ARVORE ISOLADA ATÉ 2,00M DE ALT, DE QUALQUER ESPÉCIE, EM LOGRADOURO PUBLICO, INCLUSIVE TRANSPORTE DE TERRA PRETA. EXCLUSIVE FORNECIMENTO DA ARVORE | unid. | 8,00 | 11.35 | 14.83 | 90.8 | 118.64 | 209.44
Subtotal item 5.0 | [6 empty] | 90.8 | 118.64 | 209.44
6 |  | COMPLEMENTAÇÃO DA OBRA
6.1 | N/E | Placa de identificação do projeto, coluna 75x400mm, h= 3,20m, placa de 1,0x1,20m, lum. Reator, fotocélula, fundação. | unid. | 1,00 | 2000,00 | 800,00 | 2000 | 800 | 2800
6.2 | N/E | 02 POSTE METÁLICO P/VOLEIBOL COM REDE DE NYLON | unid. | 1,00 | 555,96 | 150,00 | 555.96 | 150 | 705.96
6.3 | 9537 | LIMPEZA FINAL DA OBRA | m² | 1033,87 | 0.16 | 1.41 | 165.4192 | 1457.7567 | 1623.1759
Subtotal item 6.0 | [6 empty] | 2721.3792 | 2407.7567 | 5129.1359
Custo total com BDI incluso | [6 empty] | 21744.886 | 15843.385 | 37588.271
VALOR TOTAL GERAL (R$) | [8 empty] | 37588.271
Matinhos, 29 de Novembro de 2012
ENG. ANTONIO LIMA
CREA - RJ-46.107/D

## CRONOGRAMA
ACADEMIA DA SAÚDE RIO DA ONÇA/MATINHOS/PR - Atende ao Oficio nº 176/SMS/2012 - de 01/08/2012 Complementa este Orçamento o Memorial Descritivo nº 047/2012/PMM de 30/11/2012
CRONOGRAMA FISICO - FINANCEIRO
ITEM | DISCRIMINAÇÃO | ETAPAS | PESO | MÊS - 01 |  | MÊS - 02 |  | MÊS - 03 |  | MÊS - 04 |  | MÊS - 05 |  | MÊS - 06 |  | ACUMULADO
| DOS SERVIÇOS |  | % | % | R$ | % | R$ | % | R$ | % | R$ | % | R$ | % | R$ | % | R$
1 | CONSTRUÇÃO DO PRÉDIO
1.1 | SERVIÇOS PRELIMINARES | 3096.673 | 8.238% | 50% | 1548.3365 | 50% | 1548.3365 |  | 0 |  | 0 |  | 0 |  | 0 | 100% | 3096.673
1.2 | MOVIMENTO DE TERRAS | 709.823 | 1.888% | 50% | 354.9115 | 50% | 354.9115 |  | 0 |  | 0 |  | 0 |  | 0 | 100% | 709.823
1.3 | INFRA-ESTRUTURA: FUNDAÇÕES | 5038.499 | 13.4% |  | 0 | 50% | 2519.2495 | 50% | 2519.2495 |  | 0 |  | 0 |  | 0 | 100% | 5038.499
1.4 | SUPERESTRUTURA | 14774.755 | 39.31% |  | 0 | 20% | 2954.951 | 30% | 4432.4265 | 50% | 7387.3775 |  | 0 |  | 0 | 100% | 14774.755
1.5 | PAREDES E PAINEIS | 11853.9615 | 31.54% |  | 0 |  | 0 | 20% | 2370.7923 | 30% | 3556.1885 | 50% | 5926.9808 |  | 0 | 100% | 11853.9615
1.6 | ESQUADRIAS | 6546.818 | 17.42% |  | 0 |  | 0 | 20% | 1309.3636 | 30% | 1964.0454 | 50% | 3273.409 |  | 0 | 100% | 6546.818
1.7 | COBERTURA E FORRO | 27112.2693 | 72.13% |  | 0 |  | 0 | 20% | 5422.4539 | 30% | 8133.6808 | 50% | 13556.1346 |  | 0 | 100% | 27112.2693
1.8 | IMPERMEABILIZAÇÃO | 104.88 | 0.279% |  | 0 | 10% | 10.488 | 10% | 10.488 | 20% | 20.976 | 60% | 62.928 |  | 0 | 100% | 104.88
1.9 | REVESTIMENTOS DE PAREDES | 14113.5703 | 37.55% |  | 0 |  | 0 |  | 0 | 50% | 7056.7851 | 50% | 7056.7851 |  | 0 | 100% | 14113.5703
1.1 | PINTURA | 6306.0809 | 16.78% |  | 0 |  | 0 |  | 0 | 50% | 3153.0405 | 50% | 3153.0405 |  | 0 | 100% | 6306.0809
1.11 | PAVIMENTAÇÃO | 13097.87 | 34.85% |  | 0 |  | 0 | 20% | 2619.574 | 20% | 2619.574 | 60% | 7858.722 |  | 0 | 100% | 13097.87
1.12 | INSTALAÇÃO ELÉTRICA | 4665.97 | 12.41% |  | 0 |  | 0 | 50% | 2332.985 | 50% | 2332.985 |  | 0 |  | 0 | 100% | 4665.97
1.13 | INSTALAÇÃO HIDRÁULICA | 1423.47 | 3.787% |  | 0 |  | 0 |  | 0 | 50% | 711.735 | 50% | 711.735 |  | 0 | 100% | 1423.47
1.14 | INSTALAÇÃO SANITÁRIA | 4772.06 | 12.7% |  | 0 |  | 0 |  | 0 | 50% | 2386.03 | 50% | 2386.03 |  | 0 | 100% | 4772.06
1.15 | LOUÇAS E METAIS | 2300.16 | 6.119% |  | 0 |  | 0 |  | 0 |  | 0 | 100% | 2300.16 |  | 0 | 100% | 2300.16
1.16 | SERVIÇOS FINAIS | 17.864 | 0.04753% |  | 0 |  | 0 |  | 0 |  | 0 |  | 0 | 100% | 17.864 | 100% | 17.864
SUB - TOTAL |  | 115934.724 | 100,00 |  | 1903.248 |  | 7387.9365 |  | 21017.3328 |  | 39322.4177 |  | 46285.925 |  | 17.864 |  | 115934.724
2 | CONSTRUÇÃO DA PRAÇA
2.1 | SERVIÇOS PRELIMINARES | 572.755 | 1.524% |  | 0 |  | 0 |  | 0 | 50% | 286.3775 | 50% | 286.3775 |  | 0 | 100% | 572.755
2.2 | PAVIMENTAÇÃO | 15701.3401 | 41.77% |  | 0 |  | 0 |  | 0 | 20% | 3140.268 | 30% | 4710.402 | 50% | 7850.6701 | 100% | 15701.3401
2.3 | INSTALAÇÕES ELÉTRICAS | 5475.6 | 14.57% |  | 0 |  | 0 | 20% | 1095.12 | 20% | 1095.12 | 20% | 1095.12 | 40% | 2190.24 | 100% | 5475.6
2.4 | EQUIPAMENTOS | 10500 | 27.93% |  | 0 |  | 0 |  | 0 | 50% | 5250 | 50% | 5250 |  | 0 | 100% | 10500
2.5 | JARDINS E CANTEIROS | 209.44 | 0.5572% |  | 0 |  | 0 |  | 0 | 50% | 104.72 | 50% | 104.72 |  | 0 | 100% | 209.44
2.6 | COMPLEMENTAÇÃO DA OBRA | 5129.1359 | 13.65% |  | 0 |  | 0 |  | 0 |  | 0 | 50% | 2564.5679 | 50% | 2564.5679 | 100% | 5129.1359
SUB - TOTAL |  | 37588.271 | 100,00 |  | 0 |  | 0 |  | 1095.12 |  | 9876.4855 |  | 14011.1875 |  | 12605.478 |  | 37588.271
TOTAL MENSAL |  | 153522.995 |  | 1.24% | 1903.248 | 4.812% | 7387.9365 | 14.4% | 22112.4528 | 32.05% | 49198.9033 | 39.28% | 60297.1125 | 8.222% | 12623.342 | 100% | 153522.995
TOTAL GERAL ACUMULADO |  |  |  | 1.24% | 1903.248 | 6.052% | 9291.1845 | 20.46% | 31403.6373 | 52.5% | 80602.5405 | 91.78% | 140899.653 | 100% | 153522.995 | 0%
Matinhos, 29 de Novembro de 2012
ENG, ANTONIO LIMA
CREA - RJ-46.107/D