## PREDIO
AMPLIAÇÃO DE EDIFICAÇÃO - POSTO DO TABULEIRO LOTE AP - QUADRA N° 132 - PLANTA CIDADE BALNEÁRIA CAIUBÁ IND. FISCAL 2D005 132 00AP 0001 CADASTRO 58429-0
ITEM | Sinapi | DESCRIÇÃO DOS SERVIÇOS | UNID. | QUANT. | Unitario Material | Unitario M- D-Obra | Total Material | Total M-D- Obra | Total Geral
1 |  | SERVIÇOS PRELIMINARES
1.1 | 74209/1 | PLACA DE OBRA EM CHAPA DE ACO GALVANIZADO | m² | 3,00 | 200.652 | 34.54 | 601.956 | 103.62 | 705.576
1.2 | 73948/16 | Limpeza do terreno c/capina e remoção e aterros necessários. ATERRO (EDIFICACOES) COMPACTADO MANUALMENTE | m³ | 50.05 | 3.276 |  | 163.9638 | 0 | 163.9638
1.3 | N/E | Instalações provisórias e difinitivas no final da obra (Inst. Sanitária, esgoto, água,energia, etc.) - Fornecimento de Material e mão de obra, com fornecimento de poste e materiais necessários | unid. | 2 | 720 |  | 1440 | 0 | 1440
1.4 | 74077/2 | LOCACAO CONVENCIONAL DE OBRA, ATRAVÉS DE GABARITO DE TABUAS CORRIDAS PONTALETADAS A CADA 1,50M, SEM REAPROVEITAMENTO | m² | 50.58 |  | 2 | 0 | 101.16 | 101.16
Subtotal item 1.0 | [6 empty] | 2205.9198 | 204.78 | 2410.6998
2 |  | MOVIMENTO DE TERRAS
2.1 | 6430 | ESCAVACAO MANUAL DE CAVAS(FUNDACOES RASAS,=2,00 M) | m³ | 10 |  | 36.456 | 0 | 364.56 | 364.56
2.2 | 5622 | REGULARIZACAO E COMPACTACAO MANUAL DE TERRENO COM SOQUETE | m² | 50.05 |  | 4.008 | 0 | 200.6004 | 200.6004
2.3 | 72920 | REATERRO DE VALA COM MATERIAL GRANULAR REAPROVEITADO ADENSADO E VIBRADO | m³ | 10 |  | 6.06 | 7.3 | 60.6 | 67.9
Subtotal item 2.0 | [6 empty] | 7.3 | 625.7604 | 633.0604
3 |  | CONCRETO
3.1 | 6427 | CONCRETO ARMADO FCK = 25 MPA, PREPARO C/ BETONEIRA, INCLUI LANCAMENTO | m³ | 8.1 | 618.41 | 775.64 | 5009.121 | 6282.684 | 11291.805
Subtotal item 3.0 | [6 empty] | 5009.121 | 6282.684 | 11291.805
4 |  | LAJE
4.1 | 74202/2 | LAJE PRE-MOLDADA P/FORRO, SOBRECARGA 100KG/M2, 3,50M/E=8CM, C /LAJOTAS E CAP.C/CONC FCK=20MPA, 3CM, INTER-EIXO 38CM, C/ESCORAMENTO (REAPR.3X) E FERRAGEM NEGATIVA0 | m² | 76.23 | 47.016 | 22.86 | 3584.0297 | 1742.6178 | 5326.6475
Subtotal item 4.0 | [6 empty] | 3584.0297 | 1742.6178 | 5326.6475
5 |  | AÇO
5.1 | 22 | ACO CA-50 1/4" (6,35 MM) | Kg | 58.95 | 3.3 |  | 194.535 | 0 | 194.535
5.2 | 23 | ACO CA-25 5/16" (7,94 MM) | Kg | 203.55 | 3.22 |  | 655.431 | 0 | 655.431
5.3 | 26 | ACO CA-50 3/8" (9,52 MM) | Kg | 193.2 | 2.9 |  | 560.28 | 0 | 560.28
5.4 | 39 | ACO CA-60 - 5,0MM | Kg | 206.85 | 3.24 |  | 670.194 | 0 | 670.194
Subtotal item 5.0 | [6 empty] | 2080.44 | 0 | 2080.44
6 |  | FORMA
6.1 | 5970 | FORMAS C/TABUAS 3A (2,5X30,0CM) P/M2 P/FUNDACOES,INCL MONTAGEM EDESMONTAGEM (C/REAPR. 2X) | m² | 103.35 | 13.66 | 24.65 | 1411.761 | 2547.5775 | 3959.3385
Subtotal item 5.0 | [6 empty] | 1411.761 | 2547.5775 | 3959.3385
7 |  | ESQUADRIAS
7.1 |  | PORTAS
7.2 | 73910/10 | P80 - 02 (DUAS) - PORTA DE MADEIRA COMPENSADA LISA PARA PINTURA, 0,80X2,10M, INCLUSO ADUELA 2A, ALIZAR 2A E DOBRADICA - COM FECHADURA DE 1ª QUALIDADE. | unid | 2 | 227.112 | 84.93 | 454.224 | 169.86 | 624.084
7.3 |  | JANELAS |  |  |  |  | 0 | 0 | 0
7.4 | 74067/1 | J120 - 05 (CINCO) - JANELA ALUMINIO DE CORRER, 2 FOLHAS PARA VIDRO, SEM BANDEIRA, LINHA 25 - 1,20X1,20 m - COM VIDRO TRANPARENTE. COM GRADE DE SEGURANÇA. | m² | 1.44 | 588.192 | 42.08 | 846.9965 | 60.5952 | 907.5917
7.5 | 74067/1 | J150 - 01 (CINCO) - JANELA ALUMINIO DE CORRER, 2 FOLHAS PARA VIDRO, SEM BANDEIRA, LINHA 25 - 1,50X1,00 m - COM VIDRO TRANPARENTE. COM GRADE DE SEGURANÇA. | m² | 1.5 | 588.192 | 42.08 | 882.288 | 63.12 | 945.408
Subtotal item 6.0 | [6 empty] | 1301.2205 | 230.4552 | 1531.6757
8 |  | COBERTURA
8.1 | 72078 | ESTRUTURA DE MADEIRA DE LEI 1A SERRADA NÃO APARELHADA, PARA TELHAS CERAMICAS, VÃOS 7M ATÉ 10M | m² | 76.23 | 49.86 | 35.7 | 3800.8278 | 2721.411 | 6522.2388
8.2 | 73938/1 | COBERTURA EM TELHA CERAMICA TIPO COLONIAL, COM ARGAMASSA TRAÇO 1:3 (CIMENTO E AREIA) | m² | 76.23 | 30.216 | 41.31 | 2303.3657 | 3149.0613 | 5452.427
8.3 | 5975 | CHAPISCO EM TETOS TRAÇO 1:3 (CIMENTO E AREIA), ESPESSURA 0,5CM, PREPARO MECANICO | m² | 50.05 | 1.692 | 6.19 | 84.6846 | 309.8095 | 394.4941
8.4 | 5976 | EMBOCO EM TETOS TRACO 1:4 (CAL E AREIA MEDIA), ESPESSURA 1,5CM, PREPARO MANUAL | m² | 50.05 | 2.292 | 17.93 | 114.7146 | 897.3965 | 1012.1111
8.5 | 5976 | MASSA CORRIDA E CALFINO EM TETOS | m² | 50.05 | 2.292 | 17.93 | 114.7146 | 897.3965 | 1012.1111
Subtotal item 7.0 | [6 empty] | 6418.3073 | 7975.0748 | 14393.3821
9 |  | IMPERMEABILIZAÇÃO
9.1 | 72075 | IMPERMEABILIZACAO SEMI-FLEXIVEL COM TINTA ASFALTICA EM SUPERFICIES LISAS DE PEQUENAS DIMENSOES | m² | 15 | 3.768 | 3.76 | 56.52 | 56.4 | 112.92
Subtotal item 8.0 | [6 empty] | 56.52 | 56.4 | 112.92
10 |  | REVESTIMENTOS DE PAREDES
10.1 |  | PAREDES INTERNAS
10.2 | 73912/1 | REVESTIMENTO CERAMICA ESMALTADA EM PAREDES DA COZINHA DO PISO ATÉ O TETO, 1A, PEI-4, 20X40CM, PADRAO MEDIO, FIXADA COM ARGAMASSA COLANTE E REJUNTAMENTO COM CIMENTO BRANCO. | m² | 40 | 24.564 | 10.07 | 982.56 | 402.8 | 1385.36
10.3 |  | PAREDES EXTERNAS
10.4 | 74134/2 | EMASSAMENTO COM MASSA ACRÍLICA PARA AMBIENTES INTERNOS/EXTERNOS, DUAS DEMAOS. | m² | 163 | 4.596 | 6.12 | 749.148 | 997.56 | 1746.708
Subtotal item 9.0 | [6 empty] | 1731.708 | 1400.36 | 3132.068
11 |  | PINTURA
11.1 | 74233/1 | FUNDO SELADOR ACRILICO AMBIENTE INTERNOS /EXTERNOS, UMA DEMAO. | m² | 163 | 2.784 | 3.06 | 453.792 | 498.78 | 952.572
11.2 | 73954/2 | PINTURA LATEX ACRILICA EXTERNA E INTERNA, DUAS DEMAOS COR A SER DEFINIDA. | m² | 163 | 4.992 | 10.19 | 813.696 | 1660.97 | 2474.666
Subtotal item 10.0 | [6 empty] | 1267.488 | 2159.75 | 3427.238
12 |  | PAVIMENTAÇÃO
12.1 | 73829/1 | PISO EM CERAMICA ESMALTADA COR A SER DEFINIDA 1A PEI-V, PADRAO MEDIO, ASSENTADA COM ARGAMASSA DE CIMENTO E AREIA PREPARO MANUAL, REJUNTE C/ CIMENTO BRANCO COM RODAPÉ, INCLUSIVE CALÇADA DE 01 METRO EXTERNA, COM PREPARO DA BASE. | m² | 77 | 32.2 | 22.97 | 2479.4 | 1768.69 | 4248.09
Subtotal item 11.0 | [6 empty] | 2479.4 | 1768.69 | 4248.09
13 |  | INSTALAÇÃO ELÉTRICA
13.1 | 73953/6 | LUMINARIA TIPO CALHA, DE EMBUTIR, COM REATOR DE PARTIDA RAPIDA E LAMPADA FLUORESCENTE 2X40W, COMPLETA, FORNECIMENTO E INSTALACAO | unid | 4 | 53.48 | 23.78 | 213.92 | 95.12 | 309.04
13.2 | 74054/2 | PONTO DE TOMADA (CAIXA, ELETRODUTO, FIOS E TOMADA) | unid | 4 | 20.49 | 71.34 | 81.96 | 285.36 | 367.32
13.3 | 74042/1 | PONTO INTERRUPTOR SIMPLES COM ELETRODUTO PVC 1/2" E CAIXA 4X2" | unid | 4 | 18.05 | 49.97 | 72.2 | 199.88 | 272.08
13.4 | 73662 | PONTO DE TOMADA PARA TELEFONE, COM TOMADA PADRÃO TELEBRAS EM CAIXA DE PVC COM PLACA, ELETRODUTO DE PVC RIGIDO E FIAÇÃO ATÉ A CAIXA DE DISTRIBUIÇÃO DO PAVIMENTO | unid | 1,00 | 34.9 | 18,23 | 87.58 | 18.23 | 105.81
13.5 | 74130/4 | DISJUNTOR TERMOMAGNETICO TRIPOLAR PADRAO NEMA (AMERICANO) 10 A 50A 240V, FORNECIMENTO E INSTALACAO | unid | 1 | 41.1 | 9.89 | 41.1 | 9.89 | 50.99
Subtotal item 12.0 | [6 empty] | 496.76 | 608.48 | 1105.24
14 |  | INSTALAÇÃO HIDRÁULICA
14.1 | 75030/1 | TUBO PVC SOLDAVEL AGUA FRIA DN 25MM, INCLUSIVE CONEXOES - FORNECIMENTO E INSTALACAO | m | 20 | 3.39 | 9.92 | 67.8 | 198.4 | 266.2
14.2 | 74176/1 | REGISTRO GAVETA 3/4" COM CANOPLA ACABAMENTO CROMADO SIMPLES - FORNECIMENTO E INSTALACAO | unid | 1 | 43.87 | 15.14 | 43.87 | 15.14 | 59.01
14.3 | 78598/1 | CAIXA D´AGUA FIBROCIMENTO 500L, FORNECIMENTO E INSTALACAO, ENTRADA 20M M COM BOIA 1/2 , SAIDA 25MM E SISTEMA DE LIMPEZA E EXTRAVASOR 32MM (PADRAO POPULAR) | unid | 1 | 197.7 | 191.13 | 197.7 | 191.13 | 388.83
Subtotal item 13.0 | [6 empty] | 309.37 | 404.67 | 714.04
15 |  | INSTALAÇÃO SANITÁRIA
15.1 | 74165/1 | TUBO PVC ESGOTO JS PREDIAL DN 40MM, INCLUSIVE CONEXOES - FORNECIMENTO E INSTALACAO | m | 12 | 4.65 | 14.89 | 55.8 | 178.68 | 234.48
15.2 | 74165/2 | TUBO PVC ESGOTO PREDIAL DN 50MM, INCLUSIVE CONEXOES - FORNECIMENTO E INSTALACAO | m | 6 | 7.73 | 18.81 | 46.38 | 112.86 | 159.24
15.3 | 74165/4 | TUBO PVC ESGOTO PREDIAL DN 100MM, INCLUSIVE CONEXOES - FORNECIMENTO E INSTALACAO | m | 15 | 11.37 | 27.05 | 170.55 | 405.75 | 576.3
15.4 | 74165/2 | COLUNA DE VENTILAÇÃO EM TUBO PVC ESGOTO PREDIAL DN 50MM, INCLUSIVE CONEXOES - FORNECIMENTO E INSTALACAO | m | 6 | 7.73 | 18.61 | 46.38 | 111.66 | 158.04
15.6 | 74104/1 | CAIXA DE INSPEÇÃO EM ALVENARIA DE TIJOLO MACIÇO 60X60X60CM, REVESTIDA INTERNAMENTO COM BARRA LISA (CIMENTO E AREIA, TRAÇO 1:4) E=2,0CM, COM TAMPA PRÉ-MOLDADA DE CONCRETO E FUNDO DE CONCRETO 15MPA TIPO C - ESCAVAÇÃO E CONFECÇÃO | Unid. | 1 | 74.55 | 60.24 | 74.55 | 60.24 | 134.79
Subtotal item 14.0 | [6 empty] | 393.66 | 869.19 | 1262.85
16 |  | LOUÇAS E METAIS
16.1 | 73947/6 | PIA EM BANCADA DE GRANITO CINZA com 2,22m² / 02 - CUBA INOX RETANGULAR/ TORNEIRA DE PIA, ligação e válvula instalada - fornecimento e instalação. | unid | 1 | 750 |  | 750 | 0 | 750
16.2 | 73949/5 | TORNEIRA CROMADA 1/2" OU 3/4" PARA PIA - FORNECIMENTO E INSTALACAO | unid | 2,00 | 39.39 | 16.13 | 78.78 | 32.26 | 111.04
16.3 | 73947/10 | PORTA-TOALHA DE LOUCA BRANCA COM BASTÃO PLASTICO - FORNECIMENTO E INSTALACAO | unid | 2,00 | 13.73 | 20.12 | 27.46 | 40.24 | 67.7
Subtotal item 15.0 | [6 empty] | 856.24 | 72.5 | 928.74
17 |  | SERVIÇOS FINAIS
17.1 | 9537 | LIMPEZA FINAL DA OBRA | m² | 50.05 |  | 3 | 0 | 150.15 | 150.15
Subtotal item 16.0 | [6 empty] | 0 | 150.15 | 150.15
Valor Total Geral | [6 empty] | 29609.2452 | 27099.1397 | 56708.3849
Matinhos, 25 de Fevereiro de 2013.
ENG. ANTONIO LIMA
CREA - RJ-46.107/D