## Plan1 (hidden)
PRÉVIA ORÇAMENTÁRIA
Serviço | Unid | Quant | R$ Unit | R$ Total
ENGORDAMENTO |  |  |  | 154918400
Dragagem de material DMT 5 Km
Morro de Matinhos x Canal Av Paraná
- 144,50 m² x (67 x 20) | m3 | 193630 | 40 | 7745200
Av. Paraná x Ponta da pedra
- 1.116,08m2 x (71 x 20) | m3 | 1563520 | 40 | 62540800
Ponte da Pedra x Rio Matinhos
- 308,80m2 x (35 x 20) | m3 | 216160 | 40 | 8646400
Rio Matinhos x Rua " B "
- 1.222,00m2 x (62*20) | m3 | 1515280 | 40 | 60611200
Rua "B" x Rua Argentina
- 144,50 m2 x ((133+81) x 20) | m3 | 384370 | 40 | 15374800
PROTEÇÃO COSTEIRA COM GEOFORMA TEXTIL |  |  |  | 31396276.8335
Av. Paraná x Ponta da Pedra | m | 1200 | 7595.9714 | 9115165.728
Ponta da Pedra x Rio Matinhos | m | 1116.08 | 7595.9714 | 8477711.8048
Rio Matinhos x Rua Medianeira | m | 1817.2 | 7595.9714 | 13803399.3008
ESTRUTURAS MARÍTIMAS |  |  |  | 186305993.992
Guia Corrente - Av. Paraná
- Escavação em leito de rio com dragline - solo mole | m3 | 32945.54 | 84 | 2767425.36
- Enrocamento em tetrapoles pré-moldado | m3 | 12345.6 | 2500 | 30864000 |  | Obs.: A quantidade é de enrocamento considerando os vazios!
- Enrocamento em pedra detonada | m3 | 34683.35 | 400 | 13873340
- Berço de Brita 2 | m3 | 3406.285 | 120 | 408754.2
- Geobolsa preenchido com areia dragada | m3 | 36690 | 136.2 | 4997178
- Concreto Ciclópico | m3 | 15678.85 | 400 | 6271540
Molhe Ponta da Pedra
- Escavação em leito de rio com dragline - solo mole | m3 | 12400 | 168 | 2083200
- Enrocamento em tetrapoles pré-moldado | m3 | 0 | 2500 | 0
- Enrocamento em pedra detonada | m3 | 11996.41 | 400 | 4798564
- Berço de Brita 2 | m3 | 1908.95 | 120 | 229074
- Geobolsa preenchido com areia dragada | m3 | 16534.76 | 136.2 | 2252034.312 | 168603.76
- Concreto Ciclópico | m3 | 10347.3 | 400 | 4138920
Guia Corrente - Rio Matinhos
- Escavação em leito de rio com dragline - solo mole | m3 | 49290.04 | 84 | 4140363.36
- Enrocamento em tetrapoles pré-moldado | m3 | 7330.62 | 2500 | 18326550
- Enrocamento em pedra detonada | m3 | 33109.4 | 400 | 13243760
- Berço de Brita 2 | m3 | 3741.34 | 120 | 448960.8
- Geobolsa preenchido com areia dragada | m3 | 41154.74 | 136.2 | 5605275.588
- Concreto Ciclópico | m3 | 12929.4 | 400 | 5171760
Headland - Rua Medianeira
- Escavação em leito de rio com dragline - solo mole | m3 | 12400 | 84 | 1041600
- Enrocamento em tetrapoles pré-moldado | m3 | 0 | 2500 | 0
- Enrocamento em pedra detonada | m3 | 11996.41 | 400 | 4798564
- Berço de Brita 2 | m3 | 1908.95 | 120 | 229074
- Geobolsa preenchido com areia dragada | m3 | 16534.76 | 136.2 | 2252034.312
- Concreto Ciclópico | m3 | 10347.3 | 400 | 4138920
Guia Corrente Saint Etiene
- Escavação em leito de rio com dragline - solo mole | m3 | 49290.04 | 84 | 4140363.36
- Enrocamento em tetrapoles pré-moldado | m3 | 7330.62 | 2500 | 18326550
- Enrocamento em pedra detonada | m3 | 20180 | 400 | 8072000
- Berço de Brita 2 | m3 | 3741.34 | 120 | 448960.8
- Geobolsa preenchido com areia dragada | m3 | 41154.74 | 136.2 | 5605275.588
- Concreto Ciclópico | m3 | 12929.4 | 400 | 5171760
Headland - Rua Argentina
- Escavação em leito de rio com dragline - solo mole | m3 | 12400 | 84 | 1041600
- Enrocamento em tetrapoles pré-moldado | m3 | 0 | 2500 | 0
- Enrocamento em pedra detonada | m3 | 11996.41 | 400 | 4798564
- Berço de Brita 2 | m3 | 1908.95 | 120 | 229074
- Geobolsa preenchido com areia dragada | m3 | 16534.76 | 136.2 | 2252034.312
- Concreto Ciclópico | m3 | 10347.3 | 400 | 4138920
REVITALIZAÇÃO URBANISTICA DA ORLA |  |  |  | 64600000
Pavimento | km | 9.5 | 2000000 | 19000000
Calçadas / Acessibilidade / Obras Civis / Paisag. E Mob Urbano / Ilum | vb | 1 | 45600000 | 45600000
MACRO DRENAGEM |  |  |  | 179927029.1906
Canal da Av. Paraná
1 Oceano x Av. JK -
- Escavação em leito de rio com dragline - solo mole | m3 | 19320 | 84 | 1622880
- Canal pré-moldado de concreto ( 7,0 x 3,00) | m | 920 | 13051.7578 | 12007617.1875
2 Av. JK x Ramos Martinho
- Escavação em leito de rio com dragline - solo mole | m3 | 6120 | 84 | 514080
- Canal pré-moldado de concreto ( 4,50 x 2,00) | m | 680 | 6035.1328 | 4103890.3125
3 Ramos Martinho x Canal
- Escavação em leito de rio com dragline - solo mole | m3 | 1350 | 84 | 113400
- Canal pré-moldado de concreto ( 3,0 x 2,00) | m | 450 | 6035.1328 | 2715809.7656
Canal do Rio Matinhos
- Escavação em leito de rio com dragline - solo mole | m³ | 112750 | 84 | 9471000
- Canal pré-moldado de concreto (25,0 x 4,0 - livre) | m | 820 | 23017.8713 | 18874654.425
Canal da Saint Etiene
- Escavação em leito de rio - solo mole | m³ | 177100 | 84 | 14876400
- Canal pré-moldado de concreto ( 70,0 x 5,50 - livre) | m | 460 | 40429.125 | 18597397.5
Drenagem urbana
- Seção celular pré-moldada 1,00 x 0,60 | m | 19624 | 1800 | 35323200
- Seção celular pré-moldada 1,00 x 0,80 | m | 10057 | 2400 | 24136800
- Seção celular pré-moldada 1,00 x 1,00 | m | 4738.8 | 3000 | 14216400
- Seção celular pré-moldada 1,20 x 1,20 | m | 3579 | 3600 | 12884400
- Seção celular pré-moldada 1,60 x 1,50 | m | 467 | 4800 | 2241600
- Seção celular pré-moldada 1,80 x 1,80 | m | 100 | 5400 | 540000
- Seção celular pré-moldada 2,00 x 2,00 | m | 960 | 6000 | 5760000
- Seção celular pré-moldada 2,50 x 2,5 | m | 257 | 7500 | 1927500
OBRAS DE ARTE ESPECIAIS |  |  |  | 21065000
Av Paranaguá sobre Canal Saint Etiene (Rodoviário) | m2 | 1206 | 12000 | 14472000
Av. Atlantica sobre Canal Saint Etiene (Pedestres) | m2 | 360 | 4500 | 1620000
Av. Atlantica sobre Canal Rio Matinhos (Pedestres) | m2 | 140 | 4500 | 630000
Av Paranaguá sobre Canal Rio Matinhos (Rodoviário) | m2 | 469 | 7000 | 3283000
Av. JK sobre Canal Av. Paraná ( Rodoviário) | m2 | 212 | 5000 | 1060000
Mob / Desmob / Inst de Canteiro (4%) | Vb | 1 | 25600000 | 25600000
Recuperações Ambientais (3%) | Vb | 1 | 19200000 | 19200000
683012700.0161

## FINAL
PROJETO EXECUTIVO DE PROTEÇÃO DA ORLA DE MATINHOS - REVITALIZAÇÃO URBANA
ITEM | DESCRIÇÃO DOS SERVIÇOS |  |  |  | PREÇO TOTAL
1 | REVITALIZAÇÃO URBANÍSTICA |  |  |  | 0
| MOBILIZAÇÃO E DESMOBILIZAÇÃO | 3% |  |  | 0
| TOTAL GERAL |  |  |  | 0
PROJETO EXECUTIVO DE PROTEÇÃO DA ORLA DE MATINHOS - REVITALIZAÇÃO URBANA
Data base: set/2013
ITEM | DESCRIÇÃO DOS SERVIÇOS | UN | QUANTIDADE | PREÇO UNITÁRIO | PREÇO TOTAL
1 | REVITALIZAÇÃO URBANÍSTICA |  |  |  | 0
1.1 | DEMOLIÇÕES/RETIRADAS |  |  |  | 0
1.1.1 | DEMOLIÇÃO - QUIOSQUES | M2 | 453.5 |  | 0
1.1.2 | CARGA/TRANSPORTE/ESPALHAMENTO - MAT. PARA BOTA FORA (15 KM) | M3 | 680.25 |  | 0
1.1.3 | RETIRADA - CALÇADA EXISTENTE | M2 | 10845.8 |  | 0
1.1.4 | CARGA/TRANSPORTE/ESPALHAMENTO - MAT. PARA BOTA FORA (15 KM) | M3 | 1084.58 |  | 0
1.2 | PAVIMENTAÇÃO |  |  |  | 0
1.2.1 | CALÇADA - PAVER |  |  |  | 0
1.2.1.1 | ESCAVAÇÃO MECÂNICA - SOLO 1ª CATEGORIA | M3 | 1084.59 |  | 0
1.2.1.2 | CARGA/TRANSPORTE/ESPALHAMENTO - MAT. PARA BOTA FORA (15 KM) | M3 | 1084.59 |  | 0
1.2.1.3 | REGULARIZAÇÃO - SUBLEITO (MANUAL) | M2 | 10845.9 |  | 0
1.2.1.4 | BASE - BRITA GRADUADA (CONFORME PROJETO) | M3 | 1084.59 |  | 0
1.2.1.5 | LASTRO - AREIA | M3 | 542.1558 |  | 0
1.2.1.6 | PAVER - E = 08 CM (FORN./ASSENTAM.) | M2 | 10845.9 |  | 0
1.2.2 | CONCREGRAMA |  |  |  | 0
1.2.2.1 | ESCAVAÇÃO MECÂNICA - SOLO 1ª CATEGORIA | M3 | 613.4368 |  | 0
1.2.2.2 | CARGA/TRANSPORTE/ESPALHAMENTO - MAT. PARA BOTA FORA (15 KM) | M3 | 613.4368 |  | 0
1.2.2.3 | REGULARIZAÇÃO - SUBLEITO (MANUAL) | M2 | 1858.9 |  | 0
1.2.2.4 | BASE - BRITA GRADUADA (CONFORME PROJETO) | M3 | 371.78 |  | 0
1.2.2.5 | LASTRO - PEDRISCO | M3 | 92.9475 |  | 0
1.2.2.6 | CONCREGRAMA E = 08 CM (FORN./ASSENTAM.) | M2 | 1858.9 |  | 0
1.2.3 | PAVIMENTAÇÃO ASFÁLTICA - RUA |  |  |  | 0
1.2.3.1 | FRESAGEM - PAVIMENTO E = 05 CM | M3 | 544.86 |  | 0
1.2.3.2 | CARGA/TRANSPORTE/ESPALHAMENTO - MAT. PARA BOTA FORA (15 KM) | M3 | 544.86 |  | 0
1.2.3.3 | REMOÇÃO - BASE EXISTENTE (ATÉ 0,50 M) | M3 | 1089.72 |  | 0
1.2.3.4 | CARGA/TRANSPORTE/ESPALHAMENTO - MAT. PARA BOTA FORA (15 KM) | M3 | 1089.72 |  | 0
1.2.3.5 | REGULARIZAÇÃO - PAVIMENTO (MECÂNICA) | M2 | 2179.44 |  | 0
1.2.3.6 | SUB BASE - MACADAME SECO PREENCHIDO BRITA GRADUADA (CONF. PROJETO) | M3 | 762.804 |  | 0
1.2.3.7 | BASE - BRITA GRADUADA (CONFORME PROJETO) | M3 | 326.916 |  | 0
1.2.3.8 | PINTURA LIGAÇÃO - RR 1C | M2 | 10897.2 |  | 0
1.2.3.9 | IMPRIMAÇÃO - CM 30 | M2 | 2179.44 |  | 0
1.2.3.10 | REVESTIMENTO - CBUQ FAIXA C | T | 1362.15 |  | 0
1.2.4 | PAVIMENTAÇÃO ASFÁLTICA - CICLOVIA/PISTA DE CORRIDA |  |  |  | 0
1.2.4.1 | ESCAVAÇÃO MECÂNICA - SOLO 1ª CATEGORIA | M3 | 1935.7943 |  | 0
1.2.4.2 | CARGA/TRANSPORTE/ESPALHAMENTO - MAT. PARA BOTA FORA (15 KM) | M3 | 1935.7943 |  | 0
1.2.4.3 | REGULARIZAÇÃO - SUBLEITO (MANUAL) | M2 | 7169.6 |  | 0
1.2.4.4 | BASE - BRITA GRADUADA (CONFORME PROJETO) | M3 | 1720.7035 |  | 0
1.2.4.5 | PINTURA LIGAÇÃO - RR 1C | M2 | 7169.6 |  | 0
1.2.4.6 | IMPRIMAÇÃO - CM 30 | M2 | 7169.6 |  | 0
1.2.4.7 | REVESTIMENTO - CBUQ FAIXA C | T | 537.7194 |  | 0
1.2.5 | PETIT PAVET |  |  |  | 0
1.2.5.1 | ESCAVAÇÃO MECÂNICA - SOLO 1ª CATEGORIA | M3 | 2884.0471 |  | 0
1.2.5.2 | CARGA/TRANSPORTE/ESPALHAMENTO - MAT. PARA BOTA FORA (15 KM) | M3 | 2884.0471 |  | 0
1.2.5.3 | REGULARIZAÇÃO - SUBLEITO (MANUAL) | M2 | 10871 |  | 0
1.2.5.4 | LASTRO - BRITA | M3 | 543.551 |  | 0
1.2.5.5 | LASTRO - CONCRETO MAGRO | M3 | 1087.1 |  | 0
1.2.5.6 | PETIT PAVET - FORN./ASSENTAM. | M2 | 10871 |  | 0
1.2.6 | MEIO FIO/GUIAS |  |  |  | 0
1.2.6.1 | MEIO FIO - PRÉ-MOLDADO CONCRETO | M | 3356 |  | 0
1.2.6.2 | GUIA REBAIXADA - PRÉ-MOLDADA CONCRETO | M | 151.3 |  | 0
1.2.6.3 | PARALELEPÍPEDO - GRANITO | M | 7804.7 |  | 0
1.3 | SINALIZAÇÃO |  |  |  | 0
1.3.1 | SINALIZAÇÃO - HORIZONTAL |  |  |  | 0
1.3.1.1 | PINTURA - FAIXA PEDESTRE | M2 | 460.5 |  | 0
1.3.1.2 | PINTURA - FAIXA CONTÍNUA (AMARELA) | M2 | 249.53 |  | 0
1.3.1.3 | PINTURA - FAIXA SECCIONADA (BRANCA) | M2 | 142.44 |  | 0
1.3.1.4 | PINTURA - FAIXA CONTÍNUA (BRANCA) | M2 | 99.9 |  | 0
1.3.2 | SINALIZAÇÃO - VERTICAL |  |  |  | 0
1.3.2.1 | PLACA - SINALIZAÇÃO (MODELO 1) | UN | 62 |  | 0
1.3.2.2 | PLACA - SINALIZAÇÃO (MODELO 2) | UN | 29 |  | 0
1.3.2.3 | PLACA - INDICAÇÃO (RUA) | UN | 11 |  | 0
1.4 | EDIFICAÇÕES |  |  |  | 0
1.4.1 | FORN. MATERIAIS/CONSTRUÇÃO - QUIOSQUE (100 M2) | UN | 4 |  | 0
1.4.2 | FORN. MATERIAIS/CONSTRUÇÃO - ESTRUTURA PERGOLADA ESTAR (100 M2) | UN | 15 |  | 0
1.4.3 | FORN. MATERIAIS/CONSTRUÇÃO - ESTRUTURA PERGOLADA SANITÁRIA (64 M2) | UN | 4 |  | 0
1.4.4 | FORN. MATERIAIS/CONSTRUÇÃO - MIRANTE GUARDA VIDAS (D = 3,00 M/H = 9,50 M) | UN | 2 |  | 0
1.4.5 | FORN. MATERIAIS/CONSTRUÇÃO - PONTO ÔNIBUS (9 M2) | UN | 4 |  | 0
1.5 | ESTRUTURAS COMPLEMENTARES |  |  |  | 0
1.5.1 | BANCO CONCRETO - TIPO 1 (CONFORME PROJETO) | UN | 2 |  | 0
1.5.2 | LIXEIRA - METÁLICA | UN | 37 |  | 0
1.5.3 | BICICLETÁRIO | UN | 2 |  | 0
1.5.4 | INIBIDORES - PASSAGEM | UN | 189 |  | 0
1.5.5 | GUIA PNE | UN | 65 |  | 0
1.6 | PAISAGISMO |  |  |  | 0
1.6.1 | ESPÉCIES - ARBÓREAS |  |  |  | 0
1.6.1.1 | PLANTIO - ÁRVORE (PALMEIRA NATIVA - JERIVÁ) | UN | 201 |  | 0
1.6.1.2 | PLANTIO - ÁRVORE (COQUEIRO BAHIA) | UN | 1154 |  | 0
1.6.1.3 | PLANTIO - ÁRVORE (COQUEIRO) (PLANTADO NA PRAIA) | UN | 227 |  | 0
1.6.1.4 | PLANTIO - ÁRVORE (SOMBREIRO) | UN | 98 |  | 0
1.6.1.5 | RETIRADA - ESPÉCIES ARBÓREAS | UN | 107 |  | 0
1.6.2 | ESPÉCIES ARBUSTIVAS |  |  |  | 0
1.6.2.1 | PLANTIO - ARBUSTO (BUGANVILIA) | UN | 80 |  | 0
1.6.3 | GRAMADOS |  |  |  | 0
1.6.3.1 | GRAMA | M2 | 14850.5 |  | 0
1.6.3.2 | RESTINGA - RECOMPOSIÇÃO | M2 | 23826.2 |  | 0
1.6.3.3 | RESTINGA - CERCA PROTETORA | M | 2335.9 |  | 0
1.7 | ILUMINAÇÃO |  |  |  | 0
1.7.1 | POSTES - ILUMINAÇÃO |  |  |  | 0
1.7.1.1 | POSTE - TIPO 1 (CONFORME PROJETO) | UN | 39 |  | 0
1.7.1.2 | POSTE - TIPO 2 (CONFORME PROJETO) | UN | 40 |  | 0
1.7.1.3 | RETIRADA - POSTES | UN | 129 |  | 0
| TOTAL |  |  |  | 0
| MOBILIZAÇÃO E DESMOBILIZAÇÃO |  |  |  | 0
| TOTAL GERAL |  |  |  | 0