## Orçamento
PREFEITURA MUNICIPAL DE MATINHOS
CONSTRUÇÃO DE MURO DE DIVISA DO ANCRESMATE
Matinhos, 22 de janeiro de 2017
ITEM | FONTE | COD | DESCRIÇÃO DOS SERVIÇOS | UNID | QUANTIDADE | VALOR UNIT | TOTAL
1
1.1 | sinapi | 74209/001 | PLACA DE OBRA EM CHAPA DE ACO GALVANIZADO | M2 | 2 | 331.59 | 663.18
1.2 | sinapi | 73992/001 | LOCACAO CONVENCIONAL DE OBRA, ATRAVÉS DE GABARITO DE TABUAS CORRIDAS PONTALETADAS A CADA 1,50M, SEM REAPROVEITAMENTO | M | 150 | 9.71 | 1456.5
1.3 | sinapi | 96527 | ESCAVAÇÃO MANUAL DE VALA PARA VIGA BALDRAME, E ESTACAS COM PREVISÃO DE FÔRMA. AF_06/2017 | M3 | 14.1 | 109.49 | 1543.809
1.4 | sinapi | 94103 | LASTRO DE VALA COM PREPARO DE FUNDO, LARGURA MENOR QUE 1,5 M, COM CAMADA DE BRITA, LANÇAMENTO MANUAL, EM LOCAL COM NÍVEL BAIXO DE INTERFERÊNCIA. AF_06/2016 | M3 | 3 | 185.3 | 555.9
1.5 | sinapi | Composição 1 | FORMA TABUA PARA CONCRETO EM FUNDACAO, C/ REAPROVEITAMENTO 3X. | M2 | 73.49 | 43.425 | 3191.3069
1.6 | sinapi | 92759 | ARMAÇÃO DE PILAR OU VIGA DE UMA ESTRUTURA CONVENCIONAL DE CONCRETO ARMADO EM UM EDIFÍCIO DE MÚLTIPLOS PAVIMENTOS UTILIZANDO AÇO CA-60 DE 5.0MM - MONTAGEM. | KG | 279.39 | 9.29 | 2595.5331
1.7 | sinapi | 92761 | ARMAÇÃO DE PILAR OU VIGA DE UMA ESTRUTURA CONVENCIONAL DE CONCRETO ARMADO EM UM EDIFÍCIO DE MÚLTIPLOS PAVIMENTOS UTILIZANDO AÇO CA-50 DE 8.0MM - MONTAGEM. | KG | 1155.25 | 7.24 | 8364.01
1.8 | sinapi | 94965 | CONCRETO FCK = 25MPA, TRAÇO 1:2,3:2,7 (CIMENTO/ AREIA MÉDIA/ BRITA 1) - PREPARO MECÂNICO COM BETONEIRA 400 L. AF_07/2016 | M3 | 17.68 | 291 | 5144.88
1.9 | sinapi | 87525 | ALVENARIA DE VEDAÇÃO DE BLOCOS CERÂMICOS FURADOS NA HORIZONTAL DE 14X9X19CM (ESPESSURA 14CM, BLOCO DEITADO) DE PAREDES COM ÁREA LÍQUIDA MAIOR OU IGUAL A 6M² COM VÃOS E ARGAMASSA DE ASSENTAMENTO COM PREPARO EM BETONEIRA. AF_06/2014 | M2 | 237.53 | 111.02 | 26370.5806
1.10 | sinapi | 87878 | CHAPISCO EM PAREDES EXTERNAS TRACO 1:3 (CIMENTO E AREIA), ESPESSURA 0,5CM, PREPARO MECANICO | M2 | 475.06 | 3.57 | 1695.9642
1.11 | sinapi | 87530 | MASSA ÚNICA, PARA RECEBIMENTO DE PINTURA, EM ARGAMASSA TRAÇO 1:2:8, PREPARO MANUAL, APLICADA MANUALMENTE EM FACES INTERNAS DE PAREDES, ESPESSURA DE 20MM, COM EXECUÇÃO DE TALISCAS. | M2 | 475.06 | 29.41 | 13971.5146
1.12 | sinapi | 88489 | APLICAÇÃO MANUAL DE PINTURA COM TINTA LÁTEX ACRÍLICA EM PAREDES, DUASDEMÃOS. | M² | 475.06 | 10.83 | 5144.8998
1.13 | sinapi | 74100/001 | PORTAO DE FERRO COM VARA 1/2", COM REQUADRO | M² | 12 | 457.12 | 5485.44
Referência: Sinapi Dez/2017 | [5 empty] | TOTAL SINAPI | 75520.3382
[6 empty] | TOTAL SINAPI COM 20% DE BDI | 90624.4059
ENG. FRANCIELLE DRANKA
ENGENHEIRO CIVIL PMM
CREA – PR 141.024/D

## Composições
Composição 1
Codigo | Descrição | unid. | Coeficiente
4509 | PECA DE MADEIRA 3A QUALIDADE 2,5 X 10CM NAO APARELHADA | M | 0,9300000 | 3.31 | 3.0783
5061 | PREGO DE ACO POLIDO COM CABECA 18 X 27 (2 1/2 X 10) | KG | 0,0030000 | 8.5 | 0.0255
6189 | TABUA MADEIRA 2A QUALIDADE 2,5 X 30,0CM (1 X 12") NAO APARELHADA | M | 1,3200000 | 7.81 | 10.3092
88239 | AJUDANTE DE CARPINTEIRO COM ENCARGOS COMPLEMENTARES | H | 0,2700000 | 18.88 | 5.0976
88262 | CARPINTEIRO DE FORMAS COM ENCARGOS COMPLEMENTARES | H | 1,0670000 | 23.35 | 24.9144
43.425