## Orç mat
ESTADO DO PARANÁ
PREFEITURA MUNICIPAL DE MATINHOS
Projeto: POSTO GUARDA VIDAS EM MADEIRA - ÁREA: 14,62 m² |  |  |  | BDI = 20%
Local: PRAIAS DE MATINHOS | [5 empty] | Data: 18/10/2012
Município de Matinhos - PR | [5 empty] | Tipo: Mat.e Mão de obra
SETEMBRO/2012 ORÇAMENTO ESTIMATIVO DE REFERÊNCIA (MATERIAL E MÃO DE OBRA) FOLHA 01/01
Item | Sinapi Julho/2011 | Discriminação | Und | Quantidade | Unitário | Total | % do total
1 |  | SERVIÇOS PRELIMINARES |  |  |  | 492.41 | 3.491%
1.1 | 74209/001 | Placa da obra | m2 | 2 | 201.75 | 403.5 | 2.861%
1.2 | 74077/003 | Locação da obra | m2 | 14.6 | 6.09 | 88.91 | 0.6304%
2 |  | MOVIMENTAÇÃO DE TERRA |  |  |  | 36.46 | 0.2585%
2.1 | 6430 | Escavações para blocos de fundação e vigas baldrame | m3 | 1.2 | 30.38 | 36.46 | 0.2585%
3 |  | ESTRUTURA |  |  |  | 8241.76 | 58.44%
3.1 |  | Sapatas
3.1.1 | 74138/003 | Concreto usinado bombeado Fck = 25MPa incl., colocação, espalhamento e acabamento | m3 | 0.9 | 329.24 | 296.32 | 2.101%
3.1.2 | 74254/002 | Armação (forn. Corte, dobra e colocação - aço CA-50 diam 6,30 a 12,50mm) | Kg | 33.1 | 4.92 | 162.85 | 1.155%
3.1.3 | 72831 | Forma Madeira 2 vezes pinho 3A ESP=2,5cm p/ peças de concreto | m2 | 1.5 | 47.43 | 71.15 | 0.5045%
3.1.4 |  | Madeira Itaúba 0,15x0,15x6,00m | pç | 4 | 511.8 | 2047.2 | 14.52%
3.2 |  | Baldrame
3.2.1 |  | Madeira Cambará 0,08x0,20x2,00m | pç | 4 | 71.6 | 286.4 | 2.031%
3.2.2 |  | Madeira Cambará 0,08x0,20x5,00m | pç | 4 | 179 | 716 | 5.077%
3.3 |  | Barrote Assoalho
3.3.1 |  | Madeira Cambará 0,05x0,10x4,00m | pç | 10 | 44.75 | 447.5 | 3.173%
3.4 |  | Apoio Baldrame
3.4.1 |  | Madeira Itaúba 0,08x0,16x5,00m | pç | 2 | 143.2 | 286.4 | 2.031%
3.4.2 |  | Madeira Itaúba 0,08x0,16x3,50m | pç | 3 | 100.24 | 300.72 | 2.132%
3.5 |  | Pilar
3.5.1 |  | Madeira Cambará 0,08x0,08x3,00m | pç | 4 | 42.96 | 171.84 | 1.218%
3.5.2 |  | Tubo de aço Galvanizado, sem conexões 1.1/2" | m | 6 | 25.37 | 152.22 | 1.079%
3.6 |  | Travessa Parede
3.6.1 |  | Madeira Cambará 0,025x0,07x2,50m | pç | 4 | 9.79 | 39.16 | 0.2777%
3.6.2 |  | Madeira cedro vermelho emendado | m2 | 52 | 60 | 3120 | 22.12%
3.6.3 |  | Rodapé madeira - h=7cm | m | 12 | 12 | 144 | 1.021%
4 |  | COBERTURA |  |  |  | 4789.53 | 33.96%
4.1 |  | Linha
4.1.1 |  | Madeira Cambará 0,06x0,12x3,00m | pç | 4 | 48.33 | 193.32 | 1.371%
4.1.2 |  | Madeira Cambará 0,06x0,12x4,00m | pç | 2 | 64.44 | 128.88 | 0.9138%
4.1.3 |  | Madeira Cambará 0,06x0,12x3,50m | pç | 2 | 56.39 | 112.78 | 0.7996%
4.2 |  | Travessa
4.2.1 |  | Madeira Cambará 0,05x0,10x2,50m | pç | 4 | 27.97 | 111.88 | 0.7933%
4.3 |  | Caibros
4.3.1 |  | Madeira Cambará 0,05x0,10x3,00m | pç | 14 | 33.56 | 469.84 | 3.331%
4.3.2 |  | Madeira Cambará 0,05x0,10x3,00m | pç | 12 | 33.56 | 402.72 | 2.855%
4.4 |  | Telhas
4.4.1 |  | Madeira Itaúba (como telha) 0,025x0,25m | m2 | 40 | 75.5 | 3020 | 21.41%
4.5 |  | Sacada
4.5.1 |  | Madeira Cambará 0,05x0,05x1,00m | pç | 29 | 5.59 | 162.11 | 1.149%
4.5.2 |  | Madeira Cambará 0,05x0,05x3,00m | pç | 4 | 16.78 | 67.12 | 0.4759%
4.5.3 |  | Madeira Cambará 0,05x0,05x3,50m | pç | 4 | 19.58 | 78.32 | 0.5553%
4.5.4 |  | Pregos | Kg | 8 | 5.32 | 42.56 | 0.3018%
5 |  | ESQUADRIAS |  |  |  | 369.82 | 2.622%
5.1 |  | Porta em madeira de abrir - completa - 0,70x2,10m | und | 1 | 369.82 | 369.82 | 2.622%
6 |  | PINTURA |  |  |  | 174 | 1.234%
|  | Galões de tinta verniz maritimo com 3,6 l - 3 demãos | und | 3 | 58 | 174 | 1.234%
TOTAL DE 1 POSTO DE GUARDA VIDAS | [5 empty] | 14103.98 | 100%
TOTAL DE 05 POSTOS DE GUARDA VIDAS | [5 empty] | 70519.9
BDI = 20% | [5 empty] | 14103.98
TOTAL DE 05 POSTOS DE GUARDA VIDAS COM BDI | [5 empty] | 84623.88
Tabela - SEOP/JUL-2012
ENG. ANTONIO LIMA
DIRETOR DE OBRAS E ENGENHARIA
DA SECRETARIA DE OBRAS – PMM
DECRETO Nº 254/2011 - CREA – RJ-46.107/D

## Memorial (hidden)
ESTADO DO PARANÁ
PREFEITURA MUNICIPAL DE MATINHOS
Projeto: POSTO GUARDA VIDAS EM MADEIRA - ÁREA: 14,62 m²
Local: PRAIAS DE MATINHOS |  |  |  | Data: Abril/2012
Município de Matinhos - PR |  |  |  | Tipo: Mat.e Mão de obra
FEVEREIRO/2012 MEMORIAL DE CÁLCULO FOLHA 01/01 | [5 empty] | 1.25 | 1
Item | Discriminação | Und | Quantidade | Descrição |  | unitário
1 | SERVIÇOS PRELIMINARES
1.1 | Placa da obra | m2 | 2 | 2,00mx1,00m |  | 180.96
1.2 | Locação da obra | m2 | 14.6 | Conforme Projeto |  | 5.04
2 | MOVIMENTAÇÃO DE TERRA
2.1 | Escavações para blocos de fundação e vigas baldrame | m3 | 1.2 | 0,60m x 0,60m x 0,80m x 4 |  | 17.17 |  | 0
3 | ESTRUTURA
3.1 | Sapatas
3.1.1 | Concreto usinado bombeado Fck = 25MPa incl., colocação, espalhamento e acabamento | m3 | 0.9 | 0,60m x 0,60m x 0,60m x 4
3.1.2 | Armação (forn. Corte, dobra e colocação - aço CA-50 diam 6,30 a 12,50mm) | Kg | 33.1 | (1,34m x 5 x 2 x 4) x 0,617 Kg/m
3.1.3 | Forma Madeira 2 vezes pinho 3A ESP=2,5cm p/ peças de concreto | m2 | 1.5 | 0,60m x 0,60m x 4
3.1.4 | Madeira Itaúba 0,15x0,15x6,00m | pç | 4 | Conforme Projeto
3.2 | Baldrame
3.2.1 | Madeira Cambará 0,08x0,20x2,00m | pç | 4 | Conforme Projeto
3.2.2 | Madeira Cambará 0,08x0,20x5,00m | pç | 4 | Conforme Projeto
3.3 | Barrote Assoalho
3.3.1 | Madeira Cambará 0,05x0,10x4,00m | pç | 10 | Conforme Projeto
3.4 | Apoio Baldrame
3.4.1 | Madeira Itaúba 0,08x0,16x5,00m | pç | 2 | Conforme Projeto
3.4.2 | Madeira Itaúba 0,08x0,16x3,50m | pç | 3 | Conforme Projeto
3.5 | Pilar
3.5.1 | Madeira Cambará 0,08x0,08x3,00m | pç | 4 | Conforme Projeto
3.5.2 | Tubo de aço Galvanizado, sem conexões 1.1/2" | m | 6 | Conforme Projeto
3.6 | Travessa Parede
3.6.1 | Madeira Cambará 0,025x0,07x2,50m | pç | 4 | Conforme Projeto
3.6.2 | Madeira cedro vermelho emendado | m2 | 52 | 22,00m2 + 30,00m2
3.6.3 | Rodapé madeira - h=7cm | m | 12 | Conforme Projeto
4 | COBERTURA
4.1 | Linha
4.1.1 | Madeira Cambará 0,06x0,12x3,00m | pç | 4 | Conforme Projeto
4.1.2 | Madeira Cambará 0,06x0,12x4,00m | pç | 2 | Conforme Projeto
4.1.3 | Madeira Cambará 0,06x0,12x3,50m | pç | 2 | Conforme Projeto
4.2 | Travessa |  |  |  |  | 1043.34
4.2.1 | Madeira Cambará 0,05x0,10x2,50m | pç | 4 | Conforme Projeto
4.3 | Caibros |  |  |  |  | 1043.34
4.3.1 | Madeira Cambará 0,05x0,10x3,00m | pç | 14 | Conforme Projeto | 2512.78 | 62.88 | 2498.78
4.3.2 | Madeira Cambará 0,05x0,10x3,00m | pç | 12 | Conforme Projeto
4.4 | Telhas
4.4.1 | Madeira Itaúba (como telha) 0,025x0,25m | m2 | 40 | Conforme Projeto
4.5 | Sacada |  |  |  |  | 1043.34
4.5.1 | Madeira Cambará 0,05x0,05x1,00m | pç | 29 | Conforme Projeto | 2512.78 | 62.88 | 2483.78
4.5.2 | Madeira Cambará 0,05x0,05x3,00m | pç | 4 | Conforme Projeto
4.5.3 | Madeira Cambará 0,05x0,05x3,50m | pç | 4 | Conforme Projeto
4.5.4 | Pregos | Kg | 8 | Conforme Projeto
5 | ESQUADRIAS
5.1 | Porta em madeira de abrir - completa - 0,70x2,10m | und | 1 | Conforme Projeto
6 | PINTURA
6.1 | Galões de tinta verniz maritimo com 3,6 l - 3 demãos | und | 3 | Conforme Projeto
Prefeitura Municipal de Matinhos