## PREDIO
AMPLIAÇÃO DO POSTO DE SAÚDE DO PEREQUÊ - SALA DE REUNIÕES LOTE 1A - QUADRA N° 07 - PLANTA BALNEÁRIO CURRAES - IND. FISCAL 3C061 007 001A 0001 - CADASTRO 20374-0
PLANILHA ORÇAMENTÁRIA
ITEM | Sinapi | DESCRIÇÃO DOS SERVIÇOS | UNID. | QUANT. | Unitario Material | Unitario M- D-Obra | Total Material | Total M-D- Obra | Total Geral
1 |  | SERVIÇOS PRELIMINARES
1.1 | 74209/1 | PLACA DE OBRA EM CHAPA DE ACO GALVANIZADO | m² | 3,00 | 200.652 | 34.54 | 601.956 | 103.62 | 705.576
1.2 | 73948/16 | Limpeza do terreno c/capina e remoção e aterros necessários. ATERRO (EDIFICACOES) COMPACTADO MANUALMENTE | m³ | 50 | 3.276 |  | 163.8 | 0 | 163.8
1.3 | N/E | Instalações provisórias e difinitivas no final da obra (Inst. Sanitária, esgoto, água,energia, etc.) - Fornecimento de Material e mão de obra, com fornecimento de poste e materiais necessários | unid. | 2 | 720 |  | 1440 | 0 | 1440
1.3 | 74077/2 | LOCACAO CONVENCIONAL DE OBRA, ATRAVÉS DE GABARITO DE TABUAS CORRIDAS PONTALETADAS A CADA 1,50M, SEM REAPROVEITAMENTO | m² | 50 |  | 2 | 0 | 100 | 100
Subtotal item 1.0 | [6 empty] | 2205.756 | 203.62 | 2409.376
2 |  | MOVIMENTO DE TERRAS
2.1 | 6430 | ESCAVACAO MANUAL DE CAVAS(FUNDACOES RASAS,=2,00 M) | m³ | 10 |  | 36.456 | 0 | 364.56 | 364.56
2.2 | 5622 | REGULARIZACAO E COMPACTACAO MANUAL DE TERRENO COM SOQUETE | m² | 25 |  | 4.008 | 0 | 100.2 | 100.2
2.3 | 72920 | REATERRO DE VALA COM MATERIAL GRANULAR REAPROVEITADO ADENSADO E VIBRADO | m³ | 10 |  | 6.06 | 7.3 | 60.6 | 67.9
Subtotal item 2.0 | [6 empty] | 7.3 | 525.36 | 532.66
3 |  | INFRA-ESTRUTURA: FUNDAÇÕES
3.1 |  | CONCRETO ARMADO PARA FUNDAÇÕES - SAPATAS
3.1.2 | 6427 | CONCRETO ARMADO FCK = 15 MPA, PREPARO C/ BETONEIRA, INCLUI LANCAMENTO - COM FERRAGENS DE ARMAÇÃO NECESSÁRIAS. | m³ | 1.1 | 618.41 | 775.64 | 680.251 | 853.204 | 1533.455
3.2 |  | CONCRETO ARMADO PARA FUNDAÇÕES - VIGAS BALDRAMES 20x30 - COM FERRAGENS DE ARMAÇÃO NECESSÁRIAS. |  |  |  |  | 0 | 0
3.2.1 | 73907/4 | LASTRO DE CONCRETO TRACO 1:2,5:5, ESPESSURA 3CM, PREPARO MECANICO | m² | 20 | 16.308 | 2,72 | 326.16 | #VALUE! | #VALUE!
3.2.2 | 6427 | CONCRETO ARMADO FCK = 20 MPA, PREPARO C/ BETONEIRA, INCLUI LANCAMENTO - COM FERRAGENS DE ARMAÇÃO NECESSÁRIAS. | m³ | 3.8 | 618.41 | 239,64 | 2349.958 | #VALUE! | #VALUE!
Subtotal item 3.0 | [6 empty] | 3356.369 | #VALUE! | #VALUE!
4 |  | SUPERESTRUTURA
4.1.1 | 6427 | CONCRETO ARMADO FCK = 20 MPA, PREPARO C/ BETONEIRA, INCLUI LANCAMENTO - COM FERRAGENS DE ARMAÇÃO NECESSÁRIAS. | m³ | 1.6 | 618.41 | 775.64 | 989.456 | 1241.024 | 2230.48
4.2.1 | 6427 | CONCRETO ARMADO FCK = 20 MPA, PREPARO C/ BETONEIRA, INCLUI LANCAMENTO - COM FERRAGENS DE ARMAÇÃO NECESSÁRIAS. | m³ | 3.8 | 618.41 | 775.64 | 2349.958 | 2947.432 | 5297.39
4.3 |  | CONCRETO ARMADO PARA SUPERESTRUTURA - VERGAS
4.3.1 | 74200/1 | VERGA 15X10CM EM CONCRETO PRÉ-MOLDADO FCK=20MPA (PREPARO COM BETONEIRA) AÇO CA60, BITOLA FINA, INCLUSIVE FORMAS TABUA 3ª - COM FERRAGENS DE ARMAÇÃO NECESSÁRIAS. | m³ | 30 | 7.86 | 5.05 | 235.8 | 151.5 | 387.3
4.4 |  | LAJE PRÉ-MOLDADA
4.4.1 | 74202/2 | LAJE PRE-MOLDADA P/FORRO, SOBRECARGA 100KG/M2, 3,50M/E=8CM, C /LAJOTAS E CAP.C/CONC FCK=20MPA, 3CM, INTER-EIXO 38CM, C/ESCORAMENTO (REAPR.3X) E FERRAGEM NEGATIVA0 | m² | 60 | 47.016 | 22.86 | 2820.96 | 1371.6 | 4192.56
Subtotal item 4.0 | [6 empty] | 6396.174 | 5711.556 | 12107.73
5 |  | PAREDES E PAINEIS
5.2 |  | ALVENARIA DE VEDAÇÃO
5.2.1 | 73935/1 | ALVENARIA EM TIJOLO CERAMICO FURADO, PAREDE 15CM DE ESPESSURA, ASSENTADO EM ARGAMASSA TRACO 1:4 (CIMENTO E AREIA),E=1CM - Chapiscada, Rebocada, Calfinada. | m² | 165 | 16.608 | 24.89 | 2740.32 | 4106.85 | 6847.17
Subtotal item 5.0 | [6 empty] | 2740.32 | 4106.85 | 6847.17
6 |  | ESQUADRIAS
6.1 |  | PORTAS
6.1.1 | 73910/10 | P80 - 01 (UMA) - PORTA DE MADEIRA COMPENSADA LISA PARA PINTURA, 0,80X2,10M, INCLUSO ADUELA 2A, ALIZAR 2A E DOBRADICA - COM FECHADURA DE 1ª QUALIDADE. | unid | 1 | 227.112 | 84.93 | 227.112 | 84.93 | 312.042
6.1.1 | 73910/10 | P60 - 02 (UMA) - PORTA DE MADEIRA COMPENSADA LISA PARA PINTURA, 0,60X2,10M, INCLUSO ADUELA 2A, ALIZAR 2A E DOBRADICA - COM FECHADURA DE 1ª QUALIDADE. | unid | 1 | 227.112 | 84.93 | 227.112 | 84.93 | 312.042
6.1.2 | N/E | PJ200 - 01 (UMA) - PORTA DE ALUMÍNIO, 2,00X2,10M, 02 FOLHAS, INCLUSO ADUELA 2A, ALIZAR 2A E DOBRADICA VAI E VEM - COM FECHADURA DE 1ª QUALIDADE. | unid | 1 | 546 | 169.86 | 546 | 169.86 | 715.86
6.3 |  | JANELAS |  |  |  |  | 0 | 0 | 0
6.3.2 | 74067/1 | J60 - 02 (UMA) - JANELA ALUMINIO DE CORRER, 2 FOLHAS PARA VIDRO, SEM BANDEIRA, LINHA 25 - 0,60X0,60 m - COM VIDRO TRANPARENTE. COM GRADE DE SEGURANÇA. | m² | 0.36 | 588.192 | 42.08 | 211.7491 | 15.1488 | 226.8979
6.3.2 | 74067/1 | J200 - 02 (DUAS) - JANELA ALUMINIO DE CORRER, 2 FOLHAS PARA VIDRO, SEM BANDEIRA, LINHA 25 - 2,00X1,10 m - COM VIDRO TRANPARENTE. COM GRADE DE SEGURANÇA. | m² | 2.2 | 588.192 | 42.08 | 1294.0224 | 92.576 | 1386.5984
Subtotal item 6.0 | [6 empty] | 2505.9955 | 447.4448 | 2953.4403
7.1 |  | COBERTURA
7.1.1 | 72078 | ESTRUTURA DE MADEIRA DE LEI 1A SERRADA NÃO APARELHADA, PARA TELHAS CERAMICAS, VÃOS 7M ATÉ 10M | m² | 70 | 49.86 | 35.7 | 3490.2 | 2499 | 5989.2
7.1.2 | 73938/1 | COBERTURA EM TELHA CERAMICA TIPO COLONIAL, COM ARGAMASSA TRAÇO 1:3 (CIMENTO E AREIA) | m² | 90 | 30.216 | 41.31 | 2719.44 | 3717.9 | 6437.34
7.2.3 | 5975 | CHAPISCO EM TETOS TRAÇO 1:3 (CIMENTO E AREIA), ESPESSURA 0,5CM, PREPARO MECANICO | m² | 50 | 1.692 | 6.19 | 84.6 | 309.5 | 394.1
7.2.4 | 5976 | EMBOCO EM TETOS TRACO 1:4 (CAL E AREIA MEDIA), ESPESSURA 1,5CM, PREPARO MANUAL | m² | 50 | 2.292 | 17.93 | 114.6 | 896.5 | 1011.1
7.2.4 | 5976 | MASSA CORRIDA E CALFINO EM TETOS | m² | 50 | 2.292 | 17.93 | 114.6 | 896.5 | 1011.1
Subtotal item 7.0 | [6 empty] | 6523.44 | 8319.4 | 14842.84
8 |  | IMPERMEABILIZAÇÃO
8.1 | 72075 | IMPERMEABILIZACAO SEMI-FLEXIVEL COM TINTA ASFALTICA EM SUPERFICIES LISAS DE PEQUENAS DIMENSOES | m² | 15,20 | 3.768 | 3.76 | 57.2736 | 57.152 | 114.4256
Subtotal item 8.0 | [6 empty] | 57.2736 | 57.152 | 114.4256
9 |  | REVESTIMENTOS DE PAREDES
9.1 |  | PAREDES INTERNAS
9.1.4 | 73912/1 | REVESTIMENTO CERAMICA ESMALTADA EM PAREDES, COZINHA E BANHEIRO DO PISO ATÉ O TETO, 1A, PEI-4, 20X40CM, PADRAO MEDIO, FIXADA COM ARGAMASSA COLANTE E REJUNTAMENTO COM CIMENTO BRANCO | m² | 50 | 24.564 | 10.07 | 1228.2 | 503.5 | 1731.7
9.2 |  | PAREDES EXTERNAS
9.2.3 | 74134/2 | EMASSAMENTO COM MASSA ACRÍLICA PARA AMBIENTES INTERNOS/EXTERNOS, DUAS DEMAOS | m² | 98.59 | 4.596 | 6.12 | 453.1196 | 603.3708 | 1056.4904
Subtotal item 9.0 | [6 empty] | 1681.3196 | 1106.8708 | 2788.1904
10 |  | PINTURA
10.1 | 74233/1 | FUNDO SELADOR ACRILICO AMBIENTE INTERNOS /EXTERNOS, UMA DEMAO | m² | 98.59 | 2.784 | 3.06 | 274.4746 | 301.6854 | 576.16
10.3 | 73954/2 | PINTURA LATEX ACRILICA EXTERNA E INTERNA, DUAS DEMAOS COR A SER DEFINIDA | m² | 98.59 | 4.992 | 10.19 | 492.1613 | 1004.6321 | 1496.7934
Subtotal item 10.0 | [6 empty] | 766.6358 | 1306.3175 | 2072.9533
11 |  | PAVIMENTAÇÃO
11.1 | 5622 | REGULARIZACAO E COMPACTACAO MANUAL DE TERRENO COM SOQUETE, INCLUSIVE CALÇADA DE 01 METRO EXTERNA. | m² | 80 |  | 4.008 | 0 | 320.64 | 320.64
11.2 | 74164/4 | LASTRO DE BRITA E=5cm, INCLUSIVE CALÇADA DE 01 METRO EXTERNA. | m³ | 80 | 59.22 | 20.25 | 4737.6 | 1620 | 6357.6
11.3 | 73907/8 | LASTRO DE CONCRETO TRACO 1:3:5, ESPESSURA 8CM, PREPARO MECANICO - INCLUSIVE CALÇADA DE 01 METRO EXTERNA. | m² | 80 | 14.03 | 22.62 | 1122.4 | 1809.6 | 2932
11.4 | 73829/1 | PISO EM CERAMICA ESMALTADA COR A SER DEFINIDA 1A PEI-V, PADRAO MEDIO, ASSENTADA COM ARGAMASSA DE CIMENTO E AREIA PREPARO MANUAL, REJUNTE C/ CIMENTO BRANCO COM RODAPÉ, INCLUSIVE CALÇADA DE 01 METRO EXTERNA. | m² | 80 | 32.2 | 22.97 | 2576 | 1837.6 | 4413.6
Subtotal item 11.0 | [6 empty] | 8436 | 5587.84 | 14023.84
12 |  | INSTALAÇÃO ELÉTRICA
12.1 | 73953/6 | LUMINARIA TIPO CALHA, DE EMBUTIR, COM REATOR DE PARTIDA RAPIDA E LAMPADA FLUORESCENTE 2X40W, COMPLETA, INCLUSIVE CONDUTORES, FORNECIMENTO E INSTALACAO. | unid | 7,00 | 53.48 | 23.78 | #VALUE! | #VALUE! | #VALUE!
12.3 | 74054/2 | PONTO DE TOMADA (CAIXA, ELETRODUTO E TOMADA) | unid | 8 | 20.49 | 71.34 | 163.92 | 570.72 | 734.64
12.4 | 74042/1 | PONTO INTERRUPTOR SIMPLES COM ELETRODUTO PVC 1/2" E CAIXA 4X2" - INCLUSIVE CONDUTORES NECESSÁRIOS, FORNECIMENTO E INSTALACAO. | unid | 7,00 | 18.05 | 49.97 | #VALUE! | #VALUE! | #VALUE!
12.4 | 1872 | Caixa de PVC - 4x2 para eletroduto | unid | 13 | 1.6 |  | 20.8 | 0 | 20.8
12.4 | 1871 | Caixa PVC Octogonal | unid | 7 | 4.35 |  | 30.45 | 0 | 30.45
12.4 | 938 | PONTO INTERRUPTOR SIMPLES COM ELETRODUTO PVC 1/2" E CAIXA 4X2" - INCLUSIVE CONDUTORES NECESSÁRIOS, FORNECIMENTO E INSTALACAO. | unid | 7,00 | 18.05 | 49.97 | #VALUE! | #VALUE! | #VALUE!
12.4 | 74042/1 | Fio de cobre | unid | 0.79 | 250 |  | 197.5 | 0 | 197.5
12.5 | 73662 | PONTO DE TOMADA PARA TELEFONE, COM TOMADA PADRÃO TELEBRAS EM CAIXA DE PVC COM PLACA, ELETRODUTO DE PVC RIGIDO E FIAÇÃO ATÉ A CAIXA DE DISTRIBUIÇÃO DO PAVIMENTO, INCLUSIVE CONDUTORES (fiação) NECESSÁRIOS, FORNECIMENTO E INSTALACAO. | unid | 1,00 | 34.9 | 18,23 | 87.58 | #VALUE! | #VALUE!
12.7 | 74130/4 | DISJUNTOR TERMOMAGNETICO TRIPOLAR PADRAO NEMA (AMERICANO) 10 A 50A 240V, FORNECIMENTO E INSTALACAO, INCLUSIVE CONDUTORES (fiação) NECESSÁRIOS, FORNECIMENTO E INSTALACAO. | unid | 2 | 41.1 | 9.89 | 82.2 | 19.78 | 101.98
Subtotal item 12.0 | [6 empty] | 1209.51 | 1474.77 | 2684.28
13 |  | INSTALAÇÃO HIDRÁULICA
13.1 | 75030/1 | TUBO PVC SOLDAVEL AGUA FRIA DN 25MM, INCLUSIVE CONEXOES - FORNECIMENTO E INSTALACAO | m | 50 | 3.39 | 9.92 | 169.5 | 496 | 665.5
13.2 | 74176/1 | REGISTRO GAVETA 3/4" COM CANOPLA ACABAMENTO CROMADO SIMPLES - FORNECIMENTO E INSTALACAO | unid | 3 | 43.87 | 15.14 | 131.61 | 45.42 | 177.03
13.3 | 78598/1 | CAIXA D´AGUA FIBROCIMENTO 500L, FORNECIMENTO E INSTALACAO, ENTRADA 20M M COM BOIA 1/2 , SAIDA 25MM E SISTEMA DE LIMPEZA E EXTRAVASOR 32MM (PADRAO POPULAR) | unid | 1 | 197.7 | 191.13 | 197.7 | 191.13 | 388.83
Subtotal item 13.0 | [6 empty] | 498.81 | 732.55 | 1231.36
14 |  | INSTALAÇÃO SANITÁRIA
14.1 | 74165/1 | TUBO PVC ESGOTO JS PREDIAL DN 40MM, INCLUSIVE CONEXOES - FORNECIMENTO E INSTALACAO | m | 12 | 4.65 | 14.89 | 55.8 | 178.68 | 234.48
14.2 | 74165/2 | TUBO PVC ESGOTO PREDIAL DN 50MM, INCLUSIVE CONEXOES - FORNECIMENTO E INSTALACAO | m | 6 | 7.73 | 18.81 | 46.38 | 112.86 | 159.24
14.3 | 74165/4 | TUBO PVC ESGOTO PREDIAL DN 100MM, INCLUSIVE CONEXOES - FORNECIMENTO E INSTALACAO | m | 30 | 11.37 | 27.05 | 341.1 | 811.5 | 1152.6
14.4 | 74165/2 | COLUNA DE VENTILAÇÃO EM TUBO PVC ESGOTO PREDIAL DN 50MM, INCLUSIVE CONEXOES - FORNECIMENTO E INSTALACAO | m | 6 | 7.73 | 18.61 | 46.38 | 111.66 | 158.04
14.5 | 72291 | CAIXA SIFONADA EM PVC 150X185X75MM SIMPLES - FORNECIMENTO E INSTALAÇÃO | Unid. | 2 | 21.01 | 16.64 | 42.02 | 33.28 | 75.3
14.6 | 74104/1 | CAIXA DE INSPEÇÃO EM ALVENARIA DE TIJOLO MACIÇO 60X60X60CM, REVESTIDA INTERNAMENTO COM BARRA LISA (CIMENTO E AREIA, TRAÇO 1:4) E=2,0CM, COM TAMPA PRÉ-MOLDADA DE CONCRETO E FUNDO DE CONCRETO 15MPA TIPO C - ESCAVAÇÃO E CONFECÇÃO | Unid. | 1 | 74.55 | 60.24 | 74.55 | 60.24 | 134.79
14.7 | 74197/1 | FOSSA SEPTICA EM ALVENARIA DE TIJOLO CERAMICO MACICO DIMENSOES EXTERNA S 1,90X1,10X1,40M, 1.500 LITROS, REVESTIDA INTERNAMENTE COM BARRA LISA, COM TAMPA EM CONCRETO ARMADO COM ESPESSURA 8CM | Unid. | 1,00 | 668.65 | 645.24 | #VALUE! | #VALUE! | #VALUE!
14.8 | 74198/1 | SUMIDOURO EM ALVENARIA DE TIJOLO CERAMICO MACICO DIAMETRO 1,20M E ALTU RA 5,00M, COM TAMPA EM CONCRETO ARMADO DIAMETRO 1,40M E ESPESSURA 10CM | Unid. | 1,00 | 892.83 | 516.1 | #VALUE! | #VALUE! | #VALUE!
Subtotal item 14.0 | [6 empty] | 2167.71 | #VALUE! | #VALUE!
15 |  | LOUÇAS E METAIS
15.1 | 73947/11 | VASO SANITARIO LOUCA BRANCA CAIXA DESCARGA ACOPLADA 35X65X35CM INCL ASSENTO PLASTICO E RABICHO CROMADO. | unid | 2,00 | 298.8 |  | #VALUE! | #VALUE! | #VALUE!
15.2 | 73947/5 | MICTORIO DE LOUCA BRANCA C/ SIFÃO INTEGRADO E MED 33XX28X53CM FERREGENS E METAL ROMADO REGISTRO DE PRESSÃO 1416 DE 1/2" E TUBO DE LIGAÇÃO DE 1/2"- FORNECIMENTO | unid | 1,00 | 211.7 |  | #VALUE! | #VALUE! | #VALUE!
15.3 | 74126/2 | GRANITO AMENDOA POLIDO PARA BANCADA E=2,0 CM, LARGURA 60CM - FORNECIMENTO E INSTALACAO | m | 2,00 | 139.85 | 48.22 | #VALUE! | #VALUE! | #VALUE!
15.4 | 73947/6 | LAVATORIO LOUCA BRANCA D/SOBREPOR MED LUXO C/LADRAO 53X43CM FERRAGENS E METAL CROMADO SIFAO 1680 1"X1.1/4",TORNEIRA D/PRESSAO 1193 1/2" E VALVULA DE | unid | 2,00 | 212.11 |  | #VALUE! | #VALUE! | #VALUE!
15.5 | 73949/5 | TORNEIRA CROMADA 1/2" OU 3/4" DE BANCADA PARA LAVATORIO, PADRAO POPULAR COM ENGATE FLEXIVEL EM METAL CROMADO 1/2"X30CM- FORNECIMENTO E INSTALACAO | unid | 2,00 | 39.39 | 16.13 | #VALUE! | #VALUE! | #VALUE!
15.6 | 6004 | PAPELEIRA DE LOUCA BRANCA - FORNECIMENTO E INSTALACAO | unid | 2,00 | 16.11 | 33.27 | #VALUE! | #VALUE! | #VALUE!
15.7 | 73947/10 | PORTA-TOALHA DE LOUCA BRANCA COM BASTÃO PLASTICO - FORNECIMENTO E INSTALACAO | unid | 2,00 | 13.73 | 20.12 | #VALUE! | #VALUE! | #VALUE!
Subtotal item 15.0 | [6 empty] | 1651.68 | 235.48 | 1887.16
16 |  | SERVIÇOS FINAIS
16.1 | 9537 | LIMPEZA FINAL DA OBRA | m² | 50 |  | 3 | 0 | 150 | 150
Subtotal item 16.0 | [6 empty] | 0 | 150 | 150
Valor Total Geral | [6 empty] | 40204.2936 | 34253.0071 | 74457.3007
Matinhos, 15 de Fevereiro de 2013.
ENG. ANTONIO LIMA
CREA - RJ-46.107/D