## Orç mat
ESTADO DO PARANÁ
PREFEITURA MUNICIPAL DE MATINHOS
Projeto: ORÇAMENTO PARA REFORMA DE TELHADO DO CORPO DE BOMBEIROS
Local: MATINHOS/PR | [5 empty] | Data: 04/07/2013
Município de Matinhos - PR | [5 empty] | Tipo: Mat.e Mão de obra
Item | Sinapi Julho/2011 | Discriminação | Und | Quantidade | Unitário | Total | % do total
1 | 74209/001 | Retirada de forro de Madeira sem reaproveitamento | m2 | 108 | 6.07 | 655.56 | 3.089%
2 | 74077/003 | Retirada da cobertura telha fibrocimento sem reaproveitamento | m2 | 108 | 2.75 | 297 | 1.4%
3 | 6430 | Retirada da estrutura de madeira sem reaproveitamento | m2 | 108 | 7.43 | 802.44 | 3.782%
4 |  | Locação de caçambas para transporte de entulhos | Unid. | 6 | 170 | 1020 | 4.807%
5 | 74138/003 | Estrutura de madeira para telhado de fibrocimento | m2 | 108 | 70 | 7560 | 35.63%
6 | 74254/002 | Cobertura com telha fibrocimento 6 mm | m2 | 108 | 34.87 | 3765.96 | 17.75%
7 | 72831 | Calhas ao redor da cobertura - 2 laterais | m | 28 | 127.15 | 3560.2 | 16.78%
8 |  | Rufo ao redor da cobertura - oitões | m | 14 | 30.47 | 426.58 | 2.01%
9 |  | Forro de PVC - com tarugamento e madeiramento necessário, fornecimento de material e mão de obra | m² | 108 | 29 | 3132 | 14.76%
TOTAL | [5 empty] | 21219.74 | 100%
Tabela - SEOP/ABR-2013
Prefeitura Municipal de Matinhos
ENG. ANTONIO LIMA
DIRETOR DE OBRAS E ENGENHARIA
DA SECRETARIA DE OBRAS – PMM
CREA – RJ-46.107/D

## Memorial (hidden)
ESTADO DO PARANÁ
PREFEITURA MUNICIPAL DE MATINHOS
Projeto: POSTO GUARDA VIDAS EM MADEIRA - ÁREA: 14,62 m²
Local: PRAIAS DE MATINHOS |  |  |  | Data: Abril/2012
Município de Matinhos - PR |  |  |  | Tipo: Mat.e Mão de obra
FEVEREIRO/2012 MEMORIAL DE CÁLCULO FOLHA 01/01 | [5 empty] | 1.25 | 1
Item | Discriminação | Und | Quantidade | Descrição |  | unitário
1 | SERVIÇOS PRELIMINARES
1.1 | Placa da obra | m2 | 2 | 2,00mx1,00m |  | 180.96
1.2 | Locação da obra | m2 | 14.6 | Conforme Projeto |  | 5.04
2 | MOVIMENTAÇÃO DE TERRA
2.1 | Escavações para blocos de fundação e vigas baldrame | m3 | 1.2 | 0,60m x 0,60m x 0,80m x 4 |  | 17.17 |  | 0
3 | ESTRUTURA
3.1 | Sapatas
3.1.1 | Concreto usinado bombeado Fck = 25MPa incl., colocação, espalhamento e acabamento | m3 | 0.9 | 0,60m x 0,60m x 0,60m x 4
3.1.2 | Armação (forn. Corte, dobra e colocação - aço CA-50 diam 6,30 a 12,50mm) | Kg | 33.1 | (1,34m x 5 x 2 x 4) x 0,617 Kg/m
3.1.3 | Forma Madeira 2 vezes pinho 3A ESP=2,5cm p/ peças de concreto | m2 | 1.5 | 0,60m x 0,60m x 4
3.1.4 | Madeira Itaúba 0,15x0,15x6,00m | pç | 4 | Conforme Projeto
3.2 | Baldrame
3.2.1 | Madeira Cambará 0,08x0,20x2,00m | pç | 4 | Conforme Projeto
3.2.2 | Madeira Cambará 0,08x0,20x5,00m | pç | 4 | Conforme Projeto
3.3 | Barrote Assoalho
3.3.1 | Madeira Cambará 0,05x0,10x4,00m | pç | 10 | Conforme Projeto
3.4 | Apoio Baldrame
3.4.1 | Madeira Itaúba 0,08x0,16x5,00m | pç | 2 | Conforme Projeto
3.4.2 | Madeira Itaúba 0,08x0,16x3,50m | pç | 3 | Conforme Projeto
3.5 | Pilar
3.5.1 | Madeira Cambará 0,08x0,08x3,00m | pç | 4 | Conforme Projeto
3.5.2 | Tubo de aço Galvanizado, sem conexões 1.1/2" | m | 6 | Conforme Projeto
3.6 | Travessa Parede
3.6.1 | Madeira Cambará 0,025x0,07x2,50m | pç | 4 | Conforme Projeto
3.6.2 | Madeira cedro vermelho emendado | m2 | 52 | 22,00m2 + 30,00m2
3.6.3 | Rodapé madeira - h=7cm | m | 12 | Conforme Projeto
4 | COBERTURA
4.1 | Linha
4.1.1 | Madeira Cambará 0,06x0,12x3,00m | pç | 4 | Conforme Projeto
4.1.2 | Madeira Cambará 0,06x0,12x4,00m | pç | 2 | Conforme Projeto
4.1.3 | Madeira Cambará 0,06x0,12x3,50m | pç | 2 | Conforme Projeto
4.2 | Travessa |  |  |  |  | 1043.34
4.2.1 | Madeira Cambará 0,05x0,10x2,50m | pç | 4 | Conforme Projeto
4.3 | Caibros |  |  |  |  | 1043.34
4.3.1 | Madeira Cambará 0,05x0,10x3,00m | pç | 14 | Conforme Projeto | 2512.78 | 62.88 | 2498.78
4.3.2 | Madeira Cambará 0,05x0,10x3,00m | pç | 12 | Conforme Projeto
4.4 | Telhas
4.4.1 | Madeira Itaúba (como telha) 0,025x0,25m | m2 | 40 | Conforme Projeto
4.5 | Sacada |  |  |  |  | 1043.34
4.5.1 | Madeira Cambará 0,05x0,05x1,00m | pç | 29 | Conforme Projeto | 2512.78 | 62.88 | 2483.78
4.5.2 | Madeira Cambará 0,05x0,05x3,00m | pç | 4 | Conforme Projeto
4.5.3 | Madeira Cambará 0,05x0,05x3,50m | pç | 4 | Conforme Projeto
4.5.4 | Pregos | Kg | 8 | Conforme Projeto
5 | ESQUADRIAS
5.1 | Porta em madeira de abrir - completa - 0,70x2,10m | und | 1 | Conforme Projeto
6 | PINTURA
6.1 | Galões de tinta verniz maritimo com 3,6 l - 3 demãos | und | 3 | Conforme Projeto
Prefeitura Municipal de Matinhos