## 127-220V
PREFEITURA MUNICIPAL DE MATINHOS
Obra:ENTRADA DE ENERGIA DA ESCOLA MUNICIPAL CAETANA
Município: | MATINHOS/PR |  |  |  | 25%
Planilha Orçamentária PADRÃO 150A
ITEM | CÓDIGO | DESCRIÇÃO DOS SERVIÇOS | UNID. | QUANT. | PR. UNIT.(R$) | VALOR UNIT. | VALOR (R$)
1.0 |  | SERVIÇOS
1.1 |  | POSTE CONCRETO 300 DAN | UND | 1 | 296.7
1.2 |  | DISJUNTOR 150A TRIFÁSICO | UND | 1
1.3 |  | CAIXA GN BIFÁSICA (BEGE) | UND | 1
1.4 |  | CABO RÍGIDO 70,00 MM2 | M | 40
1.5 |  | HASTE TERRA COM CONECTOR5/8´´ | BR | 1
1.6 |  | ARMAÇÃO COM ROLDANA E PARAFUSO | UND | 1
1.7 |  | CONDUITE DE 1´´ | BR | 1
1.8 |  | CONDUITE 3´´ | BR | 1
1.9 |  | PARAFUSO 3´´ | UND | 2
1.10 |  | BUCHA 3´´ | UND | 2
1.11 |  | ARRUELA 3´´ | UND | 2
1.12 |  | PARAFUSO 1´´ | UND | 2
1.13 |  | ARRUELA E BUCHA 1´´ | PAR | 2
1.14 |  | CONECTOR SB 70,00mm2 | UND | 6
1.15 |  | CONECTOR DE SAPATA 70,00MM2 | UND | 6
1.16 |  | CAIXA DE PASSAGEM EM CONCRETO | UND | 1
1.17 |  | FITA ISOLANTE COR AZUL, BRANCO, AMARELO E VERMELHO | RL | 4
1.18 |  | MASSA DE CALAFETAR | CX | 1
1.19 |  | TIJOLO 6 FUROS | UND | 150
1.20 |  | MASSA PRONTA | SC | 10 | 3706.8108
Subtotal item 1.0 | [6 empty] | 3680
Valor Total da menor cotação com BDI de 20% | [6 empty] | 4416
PARTES INTERNAS
ITEM | CÓDIGO | DESCRIÇÃO DOS SERVIÇOS | UNID. | QUANT. | PR. UNIT.(R$) | VALOR UNIT. | VALOR (R$)
1.0 |  | SERVIÇOS
1.1 |  | CONDUITE 3´´ | BR | 6 |  | 30 | 180
1.2 |  | CURVA 3´´ | UND | 3 |  | 15 | 45
1.3 |  | LUVA 3´´ | UND | 6 |  | 4 | 24
1.4 |  | CABO FLEXÍVEL 35,00MM2 | M | 60 |  | 17 | 1020
1.5 |  | CABO FLEXÍVEL 2,5MM2 | RL | 1 |  | 110 | 110
1.6 |  | CABO FLEXIVEL 4,0MM2 | RL | 2 |  | 190 | 380
1.7 |  | CABO FLEXIVEL 6,0MM2 | RL | 1 |  | 300 | 300
1.8 |  | CAIXA PARA 12 CIRCUITOS | UND | 2 |  | 185 | 370
1.9 |  | TOMADA 20A | UND | 12 |  | 10 | 120
1.10 |  | CAIXA 2 X 4 | UND | 12 |  | 2 | 24
1.11 |  | CONDUITE 3/4" | UND | 8 |  | 6 | 48
1.12 |  | LUVA 3/4" | UND | 8 |  | 0.8 | 6.4
1.13 |  | CAIXA PARA CONDULETE | UND | 8 |  | 6 | 48
1.14 |  | ABRAÇADEIRA PARA CONUÍTE 3/4" | UND | 40 |  | 1 | 40
1.15 |  | FITA ISOLANTE | UND | 1 |  | 5 | 5
1.16 |  | PARAFUSO COM BUCHA 6,00MM | UND | 80 |  | 0.5 | 40
Subtotal item 1.0 | [6 empty] | 2760.4
Valor Total da menor cotação com BDI de 20% | [6 empty] | 3312.48
VALOR DA MÃO DE OBRA ELÉTRICA | [5 empty] | 3800 | 4560
VALOR DA MÃO DE OBRA CIVIL | [5 empty] | 1000 | 1200
VALOR GLOBAL |  | Valor Total da menor cotação com BDI de 20% |  |  |  |  | 13488.48