## 127-220V
PREFEITURA MUNICIPAL DE MATINHOS
Obra:ENTRADA DE ENERGIA DO CMEI SARA MESQUITA
Município: | MATINHOS/PR |  |  |  | 25%
Planilha Orçamentária PADRÃO 100A
ITEM | CÓDIGO | DESCRIÇÃO DOS SERVIÇOS | UNID. | QUANT. | PR. UNIT.(R$) | VALOR UNIT. | VALOR (R$)
1.0 |  | SERVIÇOS
1.1 | 97627 | POSTE CONCRETO 200 DAN | UND | 1 | 296.7
1.2 |  | DISJUNTOR 100A TRIFÁSICO | UND | 1
1.3 | 96520 | CAIXA GN BIFÁSICA (BEGE) | UND | 1
1.4 | 93360 | CABO RÍGIDO 35,00 MM2 | RL | 40
1.5 |  | HASTE TERRA COM CONECTOR5/8´´ | BR | 1
1.6 |  | ARMAÇÃO COM ROLDANA E PARAFUSO | UND | 1
1.7 |  | CONDUITE DE 1´´ | BR | 1
1.8 |  | CONDUITE 1 1/4´´ | BR | 2
1.9 |  | PARAFUSO 1 1/4´´ | UND | 2
1.10 |  | BUCHA 1 1/4´´ | UND | 2
1.11 |  | ARRUELA 1 1/4´´ | UND | 2
1.12 |  | PARAFUSO 1´´ | UND | 2
1.13 |  | BUCHA 1´´ | UND | 2
1.14 |  | ARRUELA 1´´ | UND | 2
1.15 |  | CONECTOR SB 35,00mm2 | UND | 6
1.16 |  | CAIXA DE PASSAGEM EM CONCRETO | UND | 1
1.17 |  | FITA ISOLANTE-COR AZUL, BRANCO, ANARELO E VERMELHO | RL | 4
1.18 |  | MASSA DE CALAFETAR | CX | 1 | 3706.8108
Subtotal item 1.0 | [6 empty] | 2900
Valor Total da menor cotação com BDI de 20% | [6 empty] | 3480
PARTES INTERNAS
ITEM | CÓDIGO | DESCRIÇÃO DOS SERVIÇOS | UNID. | QUANT. | PR. UNIT.(R$) | VALOR UNIT. | VALOR (R$)
1.0 |  | SERVIÇOS
1.1 |  | MANGUEIRA 2" | MT | 20 | 296.7 | 4 | 80
1.1 |  | CONDUITE 2´´ | BR | 2 |  | 15 | 30
1.2 |  | CURVA 2´´ | UND | 2 |  | 10 | 20
1.3 |  | LUVA 2´´ | UND | 4 |  | 3 | 12
1.4 |  | CABO FLEXÍVEL 16,00MM2 | M | 60 |  | 8 | 480
1.5 |  | CABO FLEXÍVEL 2,5MM2 | RL | 1 |  | 110 | 110
1.6 |  | CABO FLEXIVEL 4,0MM2 | RL | 1 |  | 190 | 190
1.7 |  | CABO FLEXIVEL 6,0MM2 | RL | 1 |  | 300 | 300
1.8 |  | CABO FLEXIVEL 10,0MM2 | RL | 1 |  | 450 | 450
1.9 |  | TOMADA 20A | UND | 4 |  | 10 | 40
1.10 |  | QUADRO PARA 12 CIRCUITOS | UND | 1 |  | 180 | 180
1.11 |  | FITA ISOLANTE | RL | 1 |  | 5 | 5
1.16 |  | DISJUNTOR 32A BIPOLAR DIN | UND | 6 |  | 48 | 288
Subtotal item 1.0 | [6 empty] | 2185
Valor Total da menor cotação com BDI de 20% | [6 empty] | 2622
VALOR DA MÃO DE OBRA ELÉTRICA | [5 empty] | 2400 | 2880
VALOR DA MÃO DE OBRA CIVIL | [5 empty] | 1000 | 1200
VALOR GLOBAL |  | Valor Total da menor cotação com BDI de 20% |  |  |  |  | 10182